## Table_1
Lg. | Threading | Min.Thread Lg. | Thread Spacing | Wd. | Ht. | TensileStrength, psi | Specifications Met | Pkg.Qty. |  | Pkg. | thread_size | material_surface
3/8" | Fully Threaded | __ | Coarse | 7/16" | 5/32" | 50,000 | ASME B18.2.1 | 25 | 92941A535 | $10.80 | 1/4"-20
1/2" | Fully Threaded | __ | Coarse | 7/16" | 5/32" | 50,000 | ASME B18.2.1 | 25 | 92941A537 | 10.83 | 1/4"-20
5/8" | Fully Threaded | __ | Coarse | 7/16" | 5/32" | 50,000 | ASME B18.2.1 | 25 | 92941A539 | 12.27 | 1/4"-20
3/4" | Fully Threaded | __ | Coarse | 7/16" | 5/32" | 50,000 | ASME B18.2.1 | 25 | 92941A540 | 13.84 | 1/4"-20
7/8" | Fully Threaded | __ | Coarse | 7/16" | 5/32" | 50,000 | ASME B18.2.1 | 25 | 92941A541 | 14.48 | 1/4"-20
1" | Fully Threaded | __ | Coarse | 7/16" | 5/32" | 50,000 | ASME B18.2.1 | 25 | 92941A542 | 15.68 | 1/4"-20
1 1/4" | Partially Threaded | 3/4" | Coarse | 7/16" | 5/32" | 50,000 | ASME B18.2.1 | 10 | 92941A544 | 8.03 | 1/4"-20
1 1/2" | Partially Threaded | 3/4" | Coarse | 7/16" | 5/32" | 50,000 | ASME B18.2.1 | 10 | 92941A546 | 8.62 | 1/4"-20
1 3/4" | Partially Threaded | 3/4" | Coarse | 7/16" | 5/32" | 50,000 | ASME B18.2.1 | 10 | 92941A548 | 9.68 | 1/4"-20
2" | Partially Threaded | 3/4" | Coarse | 7/16" | 5/32" | 50,000 | ASME B18.2.1 | 10 | 92941A550 | 10.25 | 1/4"-20
2 1/4" | Partially Threaded | 3/4" | Coarse | 7/16" | 5/32" | 50,000 | ASME B18.2.1 | 10 | 92941A551 | 11.39 | 1/4"-20
2 1/2" | Partially Threaded | 3/4" | Coarse | 7/16" | 5/32" | 50,000 | ASME B18.2.1 | 10 | 92941A552 | 11.96 | 1/4"-20
3" | Partially Threaded | 3/4" | Coarse | 7/16" | 5/32" | 50,000 | ASME B18.2.1 | 10 | 92941A554 | 15.11 | 1/4"-20
1/2" | Fully Threaded | __ | Fine | 7/16" | 5/32" | 50,000 | ASME B18.2.1 | 10 | 92941A560 | 5.57 | 1/4"-28
3/4" | Fully Threaded | __ | Fine | 7/16" | 5/32" | 50,000 | ASME B18.2.1 | 10 | 92941A562 | 6.69 | 1/4"-28
1" | Fully Threaded | __ | Fine | 7/16" | 5/32" | 50,000 | ASME B18.2.1 | 10 | 92941A564 | 7.28 | 1/4"-28
1 1/2" | Partially Threaded | 3/4" | Fine | 7/16" | 5/32" | 50,000 | ASME B18.2.1 | 10 | 92941A566 | 10.62 | 1/4"-28
1/2" | Fully Threaded | __ | Coarse | 1/2" | 13/64" | 50,000 | ASME B18.2.1 | 10 | 92941A578 | 7.68 | 5/16"-18
5/8" | Fully Threaded | __ | Coarse | 1/2" | 13/64" | 50,000 | ASME B18.2.1 | 10 | 92941A580 | 7.56 | 5/16"-18
3/4" | Fully Threaded | __ | Coarse | 1/2" | 13/64" | 50,000 | ASME B18.2.1 | 10 | 92941A581 | 8.68 | 5/16"-18
7/8" | Fully Threaded | __ | Coarse | 1/2" | 13/64" | 50,000 | ASME B18.2.1 | 10 | 92941A582 | 10.06 | 5/16"-18
1" | Fully Threaded | __ | Coarse | 1/2" | 13/64" | 50,000 | ASME B18.2.1 | 10 | 92941A583 | 10.51 | 5/16"-18
1 1/4" | Fully Threaded | __ | Coarse | 1/2" | 13/64" | 50,000 | ASME B18.2.1 | 10 | 92941A585 | 13.08 | 5/16"-18
1 1/2" | Partially Threaded | 7/8" | Coarse | 1/2" | 13/64" | 50,000 | ASME B18.2.1 | 10 | 92941A587 | 12.62 | 5/16"-18
1 3/4" | Partially Threaded | 7/8" | Coarse | 1/2" | 13/64" | 50,000 | ASME B18.2.1 | 5 | 92941A589 | 8.56 | 5/16"-18
2" | Partially Threaded | 7/8" | Coarse | 1/2" | 13/64" | 50,000 | ASME B18.2.1 | 5 | 92941A591 | 9.22 | 5/16"-18
2 1/2" | Partially Threaded | 7/8" | Coarse | 1/2" | 13/64" | 50,000 | ASME B18.2.1 | 5 | 92941A593 | 11.63 | 5/16"-18
3" | Partially Threaded | 7/8" | Coarse | 1/2" | 13/64" | 50,000 | ASME B18.2.1 | 5 | 92941A595 | 12.49 | 5/16"-18
4" | Partially Threaded | 7/8" | Coarse | 1/2" | 13/64" | 50,000 | ASME B18.2.1 | 5 | 92941A598 | 15.09 | 5/16"-18
1/2" | Fully Threaded | __ | Coarse | 9/16" | 15/64" | 50,000 | ASME B18.2.1 | 10 | 92941A619 | 10.71 | 3/8"-16
5/8" | Fully Threaded | __ | Coarse | 9/16" | 15/64" | 50,000 | ASME B18.2.1 | 10 | 92941A620 | 11.50 | 3/8"-16
3/4" | Fully Threaded | __ | Coarse | 9/16" | 15/64" | 50,000 | ASME B18.2.1 | 10 | 92941A622 | 12.60 | 3/8"-16
7/8" | Fully Threaded | __ | Coarse | 9/16" | 15/64" | 50,000 | ASME B18.2.1 | 10 | 92941A623 | 13.39 | 3/8"-16
1" | Fully Threaded | __ | Coarse | 9/16" | 15/64" | 50,000 | ASME B18.2.1 | 10 | 92941A624 | 14.26 | 3/8"-16
1 1/4" | Fully Threaded | __ | Coarse | 9/16" | 15/64" | 50,000 | ASME B18.2.1 | 5 | 92941A626 | 9.46 | 3/8"-16
1 1/2" | Partially Threaded | 1" | Coarse | 9/16" | 15/64" | 50,000 | ASME B18.2.1 | 5 | 92941A628 | 9.97 | 3/8"-16
1 3/4" | Partially Threaded | 1" | Coarse | 9/16" | 15/64" | 50,000 | ASME B18.2.1 | 5 | 92941A630 | 9.94 | 3/8"-16
2" | Partially Threaded | 1" | Coarse | 9/16" | 15/64" | 50,000 | ASME B18.2.1 | 5 | 92941A632 | 11.73 | 3/8"-16
2 1/4" | Partially Threaded | 1" | Coarse | 9/16" | 15/64" | 50,000 | ASME B18.2.1 | 1 | 92941A633 | 2.21 | 3/8"-16
2 1/2" | Partially Threaded | 1" | Coarse | 9/16" | 15/64" | 50,000 | ASME B18.2.1 | 1 | 92941A634 | 2.82 | 3/8"-16
3" | Partially Threaded | 1" | Coarse | 9/16" | 15/64" | 50,000 | ASME B18.2.1 | 1 | 92941A636 | 3.32 | 3/8"-16
3 1/2" | Partially Threaded | 1" | Coarse | 9/16" | 15/64" | 50,000 | ASME B18.2.1 | 1 | 92941A638 | 3.87 | 3/8"-16
4" | Partially Threaded | 1" | Coarse | 9/16" | 15/64" | 50,000 | ASME B18.2.1 | 1 | 92941A640 | 3.75 | 3/8"-16
1" | Fully Threaded | __ | Coarse | 5/8" | 9/32" | 50,000 | ASME B18.2.1 | 5 | 92941A669 | 11.58 | 7/16"-14
1 1/2" | Fully Threaded | __ | Coarse | 5/8" | 9/32" | 50,000 | ASME B18.2.1 | 5 | 92941A671 | 13.89 | 7/16"-14
2" | Partially Threaded | 1 1/8" | Coarse | 5/8" | 9/32" | 50,000 | ASME B18.2.1 | 1 | 92941A677 | 2.72 | 7/16"-14
3/4" | Fully Threaded | __ | Coarse | 3/4" | 5/16" | 50,000 | ASME B18.2.1 | 5 | 92941A710 | 12.17 | 1/2"-13
1" | Fully Threaded | __ | Coarse | 3/4" | 5/16" | 50,000 | ASME B18.2.1 | 5 | 92941A712 | 13.73 | 1/2"-13
1 1/4" | Fully Threaded | __ | Coarse | 3/4" | 5/16" | 50,000 | ASME B18.2.1 | 1 | 92941A714 | 3.02 | 1/2"-13
1 1/2" | Fully Threaded | __ | Coarse | 3/4" | 5/16" | 50,000 | ASME B18.2.1 | 1 | 92941A716 | 3.58 | 1/2"-13
1 3/4" | Fully Threaded | __ | Coarse | 3/4" | 5/16" | 50,000 | ASME B18.2.1 | 1 | 92941A718 | 4.32 | 1/2"-13
2" | Partially Threaded | 1 1/4" | Coarse | 3/4" | 5/16" | 50,000 | ASME B18.2.1 | 1 | 92941A720 | 4.63 | 1/2"-13
2 1/4" | Partially Threaded | 1 1/4" | Coarse | 3/4" | 5/16" | 50,000 | ASME B18.2.1 | 1 | 92941A721 | 5.11 | 1/2"-13
2 1/2" | Partially Threaded | 1 1/4" | Coarse | 3/4" | 5/16" | 50,000 | ASME B18.2.1 | 1 | 92941A722 | 5.80 | 1/2"-13
3" | Partially Threaded | 1 1/4" | Coarse | 3/4" | 5/16" | 50,000 | ASME B18.2.1 | 1 | 92941A724 | 5.55 | 1/2"-13
3 1/2" | Partially Threaded | 1 1/4" | Coarse | 3/4" | 5/16" | 50,000 | ASME B18.2.1 | 1 | 92941A726 | 5.30 | 1/2"-13
4" | Partially Threaded | 1 1/4" | Coarse | 3/4" | 5/16" | 50,000 | ASME B18.2.1 | 1 | 92941A728 | 8.02 | 1/2"-13
1" | Fully Threaded | __ | Coarse | 15/16" | 25/64" | 50,000 | ASME B18.2.1 | 1 | 92941A795 | 4.67 | 5/8"-11
1 1/2" | Fully Threaded | __ | Coarse | 15/16" | 25/64" | 50,000 | ASME B18.2.1 | 1 | 92941A798 | 5.94 | 5/8"-11
1 3/4" | Fully Threaded | __ | Coarse | 15/16" | 25/64" | 50,000 | ASME B18.2.1 | 1 | 92941A801 | 5.61 | 5/8"-11
2" | Fully Threaded | __ | Coarse | 15/16" | 25/64" | 50,000 | ASME B18.2.1 | 1 | 92941A802 | 6.61 | 5/8"-11
2 1/2" | Partially Threaded | 1 1/2" | Coarse | 15/16" | 25/64" | 50,000 | ASME B18.2.1 | 1 | 92941A804 | 7.82 | 5/8"-11
3" | Partially Threaded | 1 1/2" | Coarse | 15/16" | 25/64" | 50,000 | ASME B18.2.1 | 1 | 92941A806 | 8.61 | 5/8"-11
3 1/2" | Partially Threaded | 1 1/2" | Coarse | 15/16" | 25/64" | 50,000 | ASME B18.2.1 | 1 | 92941A808 | 9.22 | 5/8"-11
4" | Partially Threaded | 1 1/2" | Coarse | 15/16" | 25/64" | 50,000 | ASME B18.2.1 | 1 | 92941A810 | 11.70 | 5/8"-11
1 1/2" | Fully Threaded | __ | Coarse | 1 1/8" | 15/32" | 50,000 | ASME B18.2.1 | 1 | 92941A839 | 10.15 | 3/4"-10
1 3/4" | Fully Threaded | __ | Coarse | 1 1/8" | 15/32" | 50,000 | ASME B18.2.1 | 1 | 92941A841 | 9.28 | 3/4"-10
2" | Fully Threaded | __ | Coarse | 1 1/8" | 15/32" | 50,000 | ASME B18.2.1 | 1 | 92941A843 | 10.93 | 3/4"-10
2 1/2" | Partially Threaded | 1 3/4" | Coarse | 1 1/8" | 15/32" | 50,000 | ASME B18.2.1 | 1 | 92941A845 | 14.72 | 3/4"-10
3" | Partially Threaded | 1 3/4" | Coarse | 1 1/8" | 15/32" | 50,000 | ASME B18.2.1 | 1 | 92941A847 | 15.48 | 3/4"-10
4" | Partially Threaded | 1 3/4" | Coarse | 1 1/8" | 15/32" | 50,000 | ASME B18.2.1 | 1 | 92941A851 | 17.51 | 3/4"-10
10mm | Fully Threaded | __ | Coarse | 8mm | 3.5mm | 50,000 | ISO 4017, DIN 933 | 10 | 93270A310 | 6.56 | M5 × 0.8 mm
12mm | Fully Threaded | __ | Coarse | 8mm | 3.5mm | 50,000 | ISO 4017, DIN 933 | 10 | 93270A315 | 5.49 | M5 × 0.8 mm
16mm | Fully Threaded | __ | Coarse | 8mm | 3.5mm | 50,000 | ISO 4017, DIN 933 | 10 | 93270A320 | 7.50 | M5 × 0.8 mm
20mm | Fully Threaded | __ | Coarse | 8mm | 3.5mm | 50,000 | ISO 4017, DIN 933 | 10 | 93270A325 | 7.50 | M5 × 0.8 mm
25mm | Fully Threaded | __ | Coarse | 8mm | 3.5mm | 50,000 | ISO 4017, DIN 933 | 10 | 93270A330 | 9.38 | M5 × 0.8 mm
30mm | Fully Threaded | __ | Coarse | 8mm | 3.5mm | 50,000 | ISO 4017, DIN 933 | 10 | 93270A335 | 8.75 | M5 × 0.8 mm
10mm | Fully Threaded | __ | Coarse | 10mm | 4mm | 50,000 | ISO 4017, DIN 933 | 10 | 93270A420 | 9.06 | M6 × 1 mm
12mm | Fully Threaded | __ | Coarse | 10mm | 4mm | 50,000 | ISO 4017, DIN 933 | 10 | 93270A425 | 9.06 | M6 × 1 mm
16mm | Fully Threaded | __ | Coarse | 10mm | 4mm | 50,000 | ISO 4017, DIN 933 | 10 | 93270A430 | 8.75 | M6 × 1 mm
20mm | Fully Threaded | __ | Coarse | 10mm | 4mm | 50,000 | ISO 4017, DIN 933 | 10 | 93270A435 | 13.75 | M6 × 1 mm
25mm | Fully Threaded | __ | Coarse | 10mm | 4mm | 50,000 | ISO 4017, DIN 933 | 10 | 93270A440 | 11.88 | M6 × 1 mm
30mm | Fully Threaded | __ | Coarse | 10mm | 4mm | 50,000 | ISO 4017, DIN 933 | 10 | 93270A445 | 13.44 | M6 × 1 mm
40mm | Fully Threaded | __ | Coarse | 10mm | 4mm | 50,000 | ISO 4017, DIN 933 | 5 | 93270A455 | 7.50 | M6 × 1 mm
50mm | Fully Threaded | __ | Coarse | 10mm | 4mm | 50,000 | ISO 4017, DIN 933 | 5 | 93270A460 | 9.69 | M6 × 1 mm
12mm | Fully Threaded | __ | Coarse | 13mm | 5.3mm | 50,000 | ISO 4017, DIN 933 | 5 | 93270A520 | 9.69 | M8 × 1.25 mm
16mm | Fully Threaded | __ | Coarse | 13mm | 5.3mm | 50,000 | ISO 4017, DIN 933 | 5 | 93270A525 | 14.06 | M8 × 1.25 mm
20mm | Fully Threaded | __ | Coarse | 13mm | 5.3mm | 50,000 | ISO 4017, DIN 933 | 5 | 93270A530 | 9.69 | M8 × 1.25 mm
25mm | Fully Threaded | __ | Coarse | 13mm | 5.3mm | 50,000 | ISO 4017, DIN 933 | 5 | 93270A535 | 10.94 | M8 × 1.25 mm
30mm | Fully Threaded | __ | Coarse | 13mm | 5.3mm | 50,000 | ISO 4017, DIN 933 | 5 | 93270A540 | 11.56 | M8 × 1.25 mm
35mm | Fully Threaded | __ | Coarse | 13mm | 5.3mm | 50,000 | ISO 4017, DIN 933 | 1 | 93270A545 | 2.88 | M8 × 1.25 mm
40mm | Fully Threaded | __ | Coarse | 13mm | 5.3mm | 50,000 | ISO 4017, DIN 933 | 1 | 93270A550 | 3.12 | M8 × 1.25 mm
50mm | Fully Threaded | __ | Coarse | 13mm | 5.3mm | 50,000 | ISO 4017, DIN 933 | 1 | 93270A560 | 3.13 | M8 × 1.25 mm
20mm | Fully Threaded | __ | Coarse | 17mm | 6.4mm | 50,000 | DIN 933 | 1 | 93270A620 | 3.75 | M10 × 1.5 mm
25mm | Fully Threaded | __ | Coarse | 17mm | 6.4mm | 50,000 | DIN 933 | 1 | 93270A626 | 3.59 | M10 × 1.5 mm
30mm | Fully Threaded | __ | Coarse | 17mm | 6.4mm | 50,000 | DIN 933 | 1 | 93270A630 | 6.56 | M10 × 1.5 mm
35mm | Fully Threaded | __ | Coarse | 17mm | 6.4mm | 50,000 | DIN 933 | 1 | 93270A635 | 5.31 | M10 × 1.5 mm
40mm | Fully Threaded | __ | Coarse | 17mm | 6.4mm | 50,000 | DIN 933 | 1 | 93270A640 | 4.69 | M10 × 1.5 mm
50mm | Fully Threaded | __ | Coarse | 17mm | 6.4mm | 50,000 | DIN 933 | 1 | 93270A650 | 4.88 | M10 × 1.5 mm
25mm | Fully Threaded | __ | Coarse | 19mm | 7.5mm | 50,000 | DIN 933 | 1 | 93270A740 | 6.25 | M12 × 1.75 mm
40mm | Fully Threaded | __ | Coarse | 19mm | 7.5mm | 50,000 | DIN 933 | 1 | 93270A755 | 8.00 | M12 × 1.75 mm
50mm | Fully Threaded | __ | Coarse | 19mm | 7.5mm | 50,000 | DIN 933 | 1 | 93270A785 | 10.94 | M12 × 1.75 mm