## Table_1
Lg. | Threading | Thread Spacing | Dia. | Ht. | Drive Size | TensileStrength, psi | Specifications Met | Pkg.Qty. |  | Pkg. | thread_size | material_surface
1/8" | Fully Threaded | Fine | 0.096" | 0.06" | 0.050" | 50,000 | __ | 1 | 93465A050 | $4.09 | 0-80 | Brass
3/16" | Fully Threaded | Fine | 0.096" | 0.06" | 0.050" | 50,000 | __ | 1 | 93465A051 | 4.09 | 0-80 | Brass
1/4" | Fully Threaded | Fine | 0.096" | 0.06" | 0.050" | 50,000 | __ | 1 | 93465A052 | 4.23 | 0-80 | Brass
3/16" | Fully Threaded | Coarse | 9/64" | 0.086" | 5/64" | 50,000 | __ | 10 | 93465A076 | 11.13 | 2-56 | Brass
1/4" | Fully Threaded | Coarse | 9/64" | 0.086" | 5/64" | 50,000 | __ | 10 | 93465A077 | 9.26 | 2-56 | Brass
5/16" | Fully Threaded | Coarse | 9/64" | 0.086" | 5/64" | 50,000 | __ | 10 | 93465A078 | 10.29 | 2-56 | Brass
3/8" | Fully Threaded | Coarse | 9/64" | 0.086" | 5/64" | 50,000 | __ | 10 | 93465A079 | 12.32 | 2-56 | Brass
1/2" | Fully Threaded | Coarse | 9/64" | 0.086" | 5/64" | 50,000 | __ | 1 | 93465A080 | 4.58 | 2-56 | Brass
3/16" | Fully Threaded | Coarse | 0.183" | 0.112" | 3/32" | 50,000 | __ | 10 | 93465A103 | 6.41 | 4-40 | Brass
1/4" | Fully Threaded | Coarse | 0.183" | 0.112" | 3/32" | 50,000 | __ | 10 | 93465A106 | 9.12 | 4-40 | Brass
5/16" | Fully Threaded | Coarse | 0.183" | 0.112" | 3/32" | 50,000 | __ | 10 | 93465A107 | 6.28 | 4-40 | Brass
3/8" | Fully Threaded | Coarse | 0.183" | 0.112" | 3/32" | 50,000 | __ | 10 | 93465A108 | 9.48 | 4-40 | Brass
1/2" | Fully Threaded | Coarse | 0.183" | 0.112" | 3/32" | 50,000 | __ | 10 | 93465A110 | 9.85 | 4-40 | Brass
5/8" | Fully Threaded | Coarse | 0.183" | 0.112" | 3/32" | 50,000 | __ | 10 | 93465A111 | 10.68 | 4-40 | Brass
3/4" | Fully Threaded | Coarse | 0.183" | 0.112" | 3/32" | 50,000 | __ | 10 | 93465A113 | 12.47 | 4-40 | Brass
1" | Fully Threaded | Coarse | 0.183" | 0.112" | 3/32" | 50,000 | __ | 1 | 93465A114 | 4.51 | 4-40 | Brass
1/4" | Fully Threaded | Coarse | 0.226" | 0.138" | 7/64" | 50,000 | __ | 10 | 93465A144 | 9.63 | 6-32 | Brass
5/16" | Fully Threaded | Coarse | 0.226" | 0.138" | 7/64" | 50,000 | __ | 10 | 93465A145 | 8.57 | 6-32 | Brass
3/8" | Fully Threaded | Coarse | 0.226" | 0.138" | 7/64" | 50,000 | __ | 10 | 93465A147 | 9.78 | 6-32 | Brass
1/2" | Fully Threaded | Coarse | 0.226" | 0.138" | 7/64" | 50,000 | __ | 10 | 93465A148 | 9.93 | 6-32 | Brass
5/8" | Fully Threaded | Coarse | 0.226" | 0.138" | 7/64" | 50,000 | __ | 10 | 93465A150 | 9.93 | 6-32 | Brass
3/4" | Fully Threaded | Coarse | 0.226" | 0.138" | 7/64" | 50,000 | __ | 10 | 93465A151 | 13.26 | 6-32 | Brass
1" | Fully Threaded | Coarse | 0.226" | 0.138" | 7/64" | 50,000 | __ | 10 | 93465A153 | 14.10 | 6-32 | Brass
1/4" | Fully Threaded | Coarse | 0.27" | 0.164" | 9/64" | 50,000 | __ | 10 | 93465A190 | 7.40 | 8-32 | Brass
5/16" | Fully Threaded | Coarse | 0.27" | 0.164" | 9/64" | 50,000 | __ | 10 | 93465A191 | 12.39 | 8-32 | Brass
3/8" | Fully Threaded | Coarse | 0.27" | 0.164" | 9/64" | 50,000 | __ | 10 | 93465A192 | 10.58 | 8-32 | Brass
1/2" | Fully Threaded | Coarse | 0.27" | 0.164" | 9/64" | 50,000 | __ | 10 | 93465A194 | 10.94 | 8-32 | Brass
5/8" | Fully Threaded | Coarse | 0.27" | 0.164" | 9/64" | 50,000 | __ | 10 | 93465A196 | 13.13 | 8-32 | Brass
3/4" | Fully Threaded | Coarse | 0.27" | 0.164" | 9/64" | 50,000 | __ | 10 | 93465A197 | 15.32 | 8-32 | Brass
1" | Fully Threaded | Coarse | 0.27" | 0.164" | 9/64" | 50,000 | __ | 5 | 93465A199 | 7.66 | 8-32 | Brass
3/8" | Fully Threaded | Coarse | 5/16" | 0.19" | 5/32" | 50,000 | __ | 10 | 93465A240 | 15.32 | 10-24 | Brass
1/2" | Fully Threaded | Coarse | 5/16" | 0.19" | 5/32" | 50,000 | __ | 10 | 93465A242 | 12.22 | 10-24 | Brass
5/8" | Fully Threaded | Coarse | 5/16" | 0.19" | 5/32" | 50,000 | __ | 10 | 93465A244 | 10.86 | 10-24 | Brass
3/4" | Fully Threaded | Coarse | 5/16" | 0.19" | 5/32" | 50,000 | __ | 10 | 93465A245 | 13.13 | 10-24 | Brass
1" | Fully Threaded | Coarse | 5/16" | 0.19" | 5/32" | 50,000 | __ | 5 | 93465A247 | 6.75 | 10-24 | Brass
1/4" | Fully Threaded | Fine | 5/16" | 0.19" | 5/32" | 50,000 | __ | 1 | 93465A334 | 4.51 | 10-32 | Brass
5/16" | Fully Threaded | Fine | 5/16" | 0.19" | 5/32" | 50,000 | __ | 1 | 93465A335 | 4.79 | 10-32 | Brass
3/8" | Fully Threaded | Fine | 5/16" | 0.19" | 5/32" | 50,000 | __ | 10 | 93465A320 | 11.31 | 10-32 | Brass
1/2" | Fully Threaded | Fine | 5/16" | 0.19" | 5/32" | 50,000 | __ | 10 | 93465A323 | 12.04 | 10-32 | Brass
5/8" | Fully Threaded | Fine | 5/16" | 0.19" | 5/32" | 50,000 | __ | 10 | 93465A324 | 12.77 | 10-32 | Brass
3/4" | Fully Threaded | Fine | 5/16" | 0.19" | 5/32" | 50,000 | __ | 10 | 93465A326 | 12.77 | 10-32 | Brass
1" | Fully Threaded | Fine | 5/16" | 0.19" | 5/32" | 50,000 | __ | 5 | 93465A329 | 6.57 | 10-32 | Brass
1 1/4" | Fully Threaded | Fine | 5/16" | 0.19" | 5/32" | 50,000 | __ | 5 | 93465A331 | 12.58 | 10-32 | Brass
1 1/2" | Fully Threaded | Fine | 5/16" | 0.19" | 5/32" | 50,000 | __ | 5 | 93465A333 | 13.58 | 10-32 | Brass
3/8" | Fully Threaded | Coarse | 3/8" | 1/4" | 3/16" | 50,000 | __ | 5 | 93465A535 | 11.55 | 1/4"-20 | Brass
1/2" | Fully Threaded | Coarse | 3/8" | 1/4" | 3/16" | 50,000 | __ | 5 | 93465A537 | 8.94 | 1/4"-20 | Brass
5/8" | Fully Threaded | Coarse | 3/8" | 1/4" | 3/16" | 50,000 | __ | 5 | 93465A538 | 9.12 | 1/4"-20 | Brass
3/4" | Fully Threaded | Coarse | 3/8" | 1/4" | 3/16" | 50,000 | __ | 5 | 93465A540 | 9.48 | 1/4"-20 | Brass
7/8" | Fully Threaded | Coarse | 3/8" | 1/4" | 3/16" | 50,000 | __ | 5 | 93465A541 | 12.36 | 1/4"-20 | Brass
1" | Fully Threaded | Coarse | 3/8" | 1/4" | 3/16" | 50,000 | __ | 5 | 93465A542 | 11.61 | 1/4"-20 | Brass
1 1/4" | Fully Threaded | Coarse | 3/8" | 1/4" | 3/16" | 50,000 | __ | 5 | 93465A544 | 10.59 | 1/4"-20 | Brass
1 1/2" | Fully Threaded | Coarse | 3/8" | 1/4" | 3/16" | 50,000 | __ | 5 | 93465A546 | 14.21 | 1/4"-20 | Brass
1 3/4" | Fully Threaded | Coarse | 3/8" | 1/4" | 3/16" | 50,000 | __ | 5 | 93465A548 | 14.42 | 1/4"-20 | Brass
2" | Fully Threaded | Coarse | 3/8" | 1/4" | 3/16" | 50,000 | __ | 1 | 93465A550 | 4.92 | 1/4"-20 | Brass
2 1/2" | Fully Threaded | Coarse | 3/8" | 1/4" | 3/16" | 50,000 | __ | 1 | 93465A552 | 3.80 | 1/4"-20 | Brass
1/2" | Fully Threaded | Coarse | 15/32" | 5/16" | 1/4" | 50,000 | __ | 1 | 93465A778 | 2.11 | 5/16"-18 | Brass
5/8" | Fully Threaded | Coarse | 15/32" | 5/16" | 1/4" | 50,000 | __ | 1 | 93465A780 | 3.03 | 5/16"-18 | Brass
3/4" | Fully Threaded | Coarse | 15/32" | 5/16" | 1/4" | 50,000 | __ | 1 | 93465A781 | 4.45 | 5/16"-18 | Brass
1" | Fully Threaded | Coarse | 15/32" | 5/16" | 1/4" | 50,000 | __ | 1 | 93465A784 | 3.91 | 5/16"-18 | Brass
1 1/4" | Fully Threaded | Coarse | 15/32" | 5/16" | 1/4" | 50,000 | __ | 1 | 93465A786 | 3.05 | 5/16"-18 | Brass
1 1/2" | Fully Threaded | Coarse | 15/32" | 5/16" | 1/4" | 50,000 | __ | 1 | 93465A789 | 3.62 | 5/16"-18 | Brass
2" | Fully Threaded | Coarse | 15/32" | 5/16" | 1/4" | 50,000 | __ | 1 | 93465A792 | 4.52 | 5/16"-18 | Brass
2 1/2" | Fully Threaded | Coarse | 15/32" | 5/16" | 1/4" | 50,000 | __ | 1 | 93465A795 | 5.60 | 5/16"-18 | Brass
3/4" | Fully Threaded | Coarse | 9/16" | 3/8" | 5/16" | 50,000 | __ | 1 | 93465A920 | 3.44 | 3/8"-16 | Brass
1" | Fully Threaded | Coarse | 9/16" | 3/8" | 5/16" | 50,000 | __ | 1 | 93465A924 | 4.21 | 3/8"-16 | Brass
1 1/4" | Fully Threaded | Coarse | 9/16" | 3/8" | 5/16" | 50,000 | __ | 1 | 93465A926 | 4.83 | 3/8"-16 | Brass
1 1/2" | Fully Threaded | Coarse | 9/16" | 3/8" | 5/16" | 50,000 | __ | 1 | 93465A927 | 6.22 | 3/8"-16 | Brass
2" | Fully Threaded | Coarse | 9/16" | 3/8" | 5/16" | 50,000 | __ | 1 | 93465A930 | 6.52 | 3/8"-16 | Brass
2 1/2" | Fully Threaded | Coarse | 9/16" | 3/8" | 5/16" | 50,000 | __ | 1 | 93465A935 | 7.55 | 3/8"-16 | Brass
3" | Fully Threaded | Coarse | 9/16" | 3/8" | 5/16" | 50,000 | __ | 1 | 93465A936 | 12.96 | 3/8"-16 | Brass
1" | Fully Threaded | Coarse | 3/4" | 1/2" | 3/8" | 50,000 | __ | 1 | 93465A801 | 10.42 | 1/2"-13 | Brass
1 1/4" | Fully Threaded | Coarse | 3/4" | 1/2" | 3/8" | 50,000 | __ | 1 | 93465A802 | 10.99 | 1/2"-13 | Brass
1 1/2" | Fully Threaded | Coarse | 3/4" | 1/2" | 3/8" | 50,000 | __ | 1 | 93465A803 | 11.83 | 1/2"-13 | Brass
2" | Fully Threaded | Coarse | 3/4" | 1/2" | 3/8" | 50,000 | __ | 1 | 93465A804 | 13.80 | 1/2"-13 | Brass
[10 empty] | Each | 1/2"-13 | Brass
M3 × 0.5mm | [10 empty] | 1/2"-13 | Brass
5mm | Fully Threaded | Coarse | 5.5mm | 3mm | 2.5 mm | 50,000 | DIN 912, ISO 4762 | __ | 90349A101 | 4.73 | 1/2"-13 | Brass
6mm | Fully Threaded | Coarse | 5.5mm | 3mm | 2.5 mm | 50,000 | DIN 912, ISO 4762 | __ | 90349A102 | 5.08 | 1/2"-13 | Brass
8mm | Fully Threaded | Coarse | 5.5mm | 3mm | 2.5 mm | 50,000 | DIN 912, ISO 4762 | __ | 90349A103 | 5.52 | 1/2"-13 | Brass
10mm | Fully Threaded | Coarse | 5.5mm | 3mm | 2.5 mm | 50,000 | DIN 912, ISO 4762 | __ | 90349A104 | 6.03 | 1/2"-13 | Brass
12mm | Fully Threaded | Coarse | 5.5mm | 3mm | 2.5 mm | 50,000 | DIN 912, ISO 4762 | __ | 90349A105 | 6.69 | 1/2"-13 | Brass
16mm | Fully Threaded | Coarse | 5.5mm | 3mm | 2.5 mm | 50,000 | DIN 912, ISO 4762 | __ | 90349A106 | 6.94 | 1/2"-13 | Brass
20mm | Fully Threaded | Coarse | 5.5mm | 3mm | 2.5 mm | 50,000 | DIN 912, ISO 4762 | __ | 90349A107 | 8.21 | 1/2"-13 | Brass
[10 empty] | Pkg. | 1/2"-13 | Brass
M4 × 0.7mm | [10 empty] | 1/2"-13 | Brass
6mm | Fully Threaded | Coarse | 7mm | 4mm | 3 mm | 50,000 | DIN 912 | 5 | 90349A211 | 5.15 | 1/2"-13 | Brass
[10 empty] | Each | 1/2"-13 | Brass
8mm | Fully Threaded | Coarse | 7mm | 4mm | 3 mm | 50,000 | DIN 912, ISO 4762 | __ | 90349A108 | 5.68 | 1/2"-13 | Brass
10mm | Fully Threaded | Coarse | 7mm | 4mm | 3 mm | 50,000 | DIN 912, ISO 4762 | __ | 90349A109 | 6.34 | 1/2"-13 | Brass
12mm | Fully Threaded | Coarse | 7mm | 4mm | 3 mm | 50,000 | DIN 912, ISO 4762 | __ | 90349A110 | 7.01 | 1/2"-13 | Brass
14mm | Fully Threaded | Coarse | 7mm | 4mm | 3 mm | 50,000 | DIN 912, ISO 4762 | __ | 90349A111 | 7.26 | 1/2"-13 | Brass
16mm | Fully Threaded | Coarse | 7mm | 4mm | 3 mm | 50,000 | DIN 912, ISO 4762 | __ | 90349A112 | 7.42 | 1/2"-13 | Brass
20mm | Fully Threaded | Coarse | 7mm | 4mm | 3 mm | 50,000 | DIN 912, ISO 4762 | __ | 90349A113 | 8.52 | 1/2"-13 | Brass
25mm | Fully Threaded | Coarse | 7mm | 4mm | 3 mm | 50,000 | DIN 912, ISO 4762 | __ | 90349A114 | 9.18 | 1/2"-13 | Brass
[10 empty] | Pkg. | 1/2"-13 | Brass
M5 × 0.8mm | [10 empty] | 1/2"-13 | Brass
8mm | Fully Threaded | Coarse | 8.5mm | 5mm | 4 mm | 50,000 | DIN 912 | 5 | 90349A212 | 6.97 | 1/2"-13 | Brass
[10 empty] | Each | 1/2"-13 | Brass
10mm | Fully Threaded | Coarse | 8.5mm | 5mm | 4 mm | 50,000 | DIN 912, ISO 4762 | __ | 90349A115 | 6.66 | 1/2"-13 | Brass
12mm | Fully Threaded | Coarse | 8.5mm | 5mm | 4 mm | 50,000 | DIN 912, ISO 4762 | __ | 90349A116 | 7.32 | 1/2"-13 | Brass
16mm | Fully Threaded | Coarse | 8.5mm | 5mm | 4 mm | 50,000 | DIN 912, ISO 4762 | __ | 90349A117 | 7.73 | 1/2"-13 | Brass
20mm | Fully Threaded | Coarse | 8.5mm | 5mm | 4 mm | 50,000 | DIN 912, ISO 4762 | __ | 90349A118 | 8.87 | 1/2"-13 | Brass
25mm | Fully Threaded | Coarse | 8.5mm | 5mm | 4 mm | 50,000 | DIN 912, ISO 4762 | __ | 90349A119 | 9.56 | 1/2"-13 | Brass
M6 × 1mm | [10 empty] | 1/2"-13 | Brass
10mm | Fully Threaded | Coarse | 10mm | 6mm | 5 mm | 50,000 | DIN 912, ISO 4762 | __ | 90349A120 | 7.01 | 1/2"-13 | Brass
12mm | Fully Threaded | Coarse | 10mm | 6mm | 5 mm | 50,000 | DIN 912, ISO 4762 | __ | 90349A121 | 7.64 | 1/2"-13 | Brass
14mm | Fully Threaded | Coarse | 10mm | 6mm | 5 mm | 50,000 | DIN 912, ISO 4762 | __ | 90349A122 | 7.89 | 1/2"-13 | Brass
16mm | Fully Threaded | Coarse | 10mm | 6mm | 5 mm | 50,000 | DIN 912, ISO 4762 | __ | 90349A123 | 8.05 | 1/2"-13 | Brass
20mm | Fully Threaded | Coarse | 10mm | 6mm | 5 mm | 50,000 | DIN 912, ISO 4762 | __ | 90349A124 | 9.18 | 1/2"-13 | Brass
25mm | Fully Threaded | Coarse | 10mm | 6mm | 5 mm | 50,000 | DIN 912, ISO 4762 | __ | 90349A125 | 9.88 | 1/2"-13 | Brass
30mm | Fully Threaded | Coarse | 10mm | 6mm | 5 mm | 50,000 | DIN 912, ISO 4762 | __ | 90349A126 | 10.64 | 1/2"-13 | Brass
35mm | Fully Threaded | Coarse | 10mm | 6mm | 5 mm | 50,000 | DIN 912, ISO 4762 | __ | 90349A127 | 11.36 | 1/2"-13 | Brass
M8 × 1.25mm | [10 empty] | 1/2"-13 | Brass
16mm | Fully Threaded | Coarse | 13mm | 8mm | 6 mm | 50,000 | DIN 912, ISO 4762 | __ | 90349A128 | 8.36 | 1/2"-13 | Brass
20mm | Fully Threaded | Coarse | 13mm | 8mm | 6 mm | 50,000 | DIN 912, ISO 4762 | __ | 90349A129 | 9.50 | 1/2"-13 | Brass
25mm | Fully Threaded | Coarse | 13mm | 8mm | 6 mm | 50,000 | DIN 912, ISO 4762 | __ | 90349A130 | 10.19 | 1/2"-13 | Brass
30mm | Fully Threaded | Coarse | 13mm | 8mm | 6 mm | 50,000 | DIN 912, ISO 4762 | __ | 90349A131 | 10.95 | 1/2"-13 | Brass