## Table_1
Lg.,mm | Threading | Min. ThreadLg., mm | Thread Spacing | Wd.,mm | Ht.,mm | TensileStrength, psi | Specifications Met | Pkg.Qty. |  | Pkg. | thread_size | material_surface
Black Class 8.8 Steel
M3 × 0.5 mm
6 | Fully Threaded | __ | Coarse | 5.5 | 2.1 | 110,000 | ISO 4017, DIN 933 | 100 | 91280A039 | $8.57
8 | Fully Threaded | __ | Coarse | 5.5 | 2.1 | 110,000 | ISO 4017, DIN 933 | 100 | 91280A040 | 9.65
10 | Fully Threaded | __ | Coarse | 5.5 | 2.1 | 110,000 | ISO 4017, DIN 933 | 100 | 91280A041 | 10.56
12 | Fully Threaded | __ | Coarse | 5.5 | 2.1 | 110,000 | ISO 4017, DIN 933 | 100 | 91280A042 | 9.62
M4 × 0.7 mm
10 | Fully Threaded | __ | Coarse | 7 | 2.9 | 110,000 | ISO 4017, DIN 933 | 100 | 91280A043 | 10.37
16 | Fully Threaded | __ | Coarse | 7 | 2.9 | 110,000 | ISO 4017, DIN 933 | 100 | 91280A044 | 10.56
20 | Fully Threaded | __ | Coarse | 7 | 2.9 | 110,000 | ISO 4017, DIN 933 | 50 | 91280A045 | 8.35
25 | Fully Threaded | __ | Coarse | 7 | 2.9 | 110,000 | ISO 4017, DIN 933 | 50 | 91280A046 | 9.39
35 | Fully Threaded | __ | Coarse | 7 | 2.9 | 110,000 | ISO 4017, DIN 933 | 50 | 91280A047 | 9.47
40 | Fully Threaded | __ | Coarse | 7 | 2.9 | 110,000 | ISO 4017, DIN 933 | 50 | 91280A048 | 11.42
50 | Partially Threaded | 14 | Coarse | 7 | 2.9 | 110,000 | ISO 4014, DIN 931 | 50 | 91280A274 | 8.66
M5 × 0.8 mm
10 | Fully Threaded | __ | Coarse | 8 | 3.7 | 110,000 | ISO 4017, DIN 933 | 50 | 91280A049 | 12.36
12 | Fully Threaded | __ | Coarse | 8 | 3.7 | 110,000 | ISO 4017, DIN 933 | 25 | 91280A050 | 7.01
14 | Fully Threaded | __ | Coarse | 8 | 3.7 | 110,000 | ISO 4017, DIN 933 | 25 | 91280A051 | 9.04
16 | Fully Threaded | __ | Coarse | 8 | 3.7 | 110,000 | ISO 4017, DIN 933 | 25 | 91280A052 | 7.31
20 | Fully Threaded | __ | Coarse | 8 | 3.7 | 110,000 | ISO 4017, DIN 933 | 25 | 91280A053 | 7.40
22 | Fully Threaded | __ | Coarse | 8 | 3.7 | 110,000 | ISO 4017, DIN 933 | 25 | 91280A054 | 9.56
25 | Fully Threaded | __ | Coarse | 8 | 3.7 | 110,000 | ISO 4017, DIN 933 | 25 | 91280A055 | 7.47
30 | Fully Threaded | __ | Coarse | 8 | 3.7 | 110,000 | ISO 4017, DIN 933 | 25 | 91280A056 | 7.69
35 | Fully Threaded | __ | Coarse | 8 | 3.7 | 110,000 | ISO 4017, DIN 933 | 25 | 91280A057 | 7.74
40 | Fully Threaded | __ | Coarse | 8 | 3.7 | 110,000 | ISO 4017, DIN 933 | 25 | 91280A058 | 7.95
50 | Fully Threaded | __ | Coarse | 8 | 3.7 | 110,000 | ISO 4017, DIN 933 | 25 | 91280A059 | 8.48
M6 × 1 mm
8 | Fully Threaded | __ | Coarse | 10 | 4.2 | 110,000 | ISO 4017, DIN 933 | 50 | 91280A060 | 9.39
10 | Fully Threaded | __ | Coarse | 10 | 4.2 | 110,000 | ISO 4017, DIN 933 | 100 | 91280A061 | 8.12
12 | Fully Threaded | __ | Coarse | 10 | 4.2 | 110,000 | ISO 4017, DIN 933 | 100 | 91280A062 | 8.76
14 | Fully Threaded | __ | Coarse | 10 | 4.2 | 110,000 | ISO 4017, DIN 933 | 50 | 91280A063 | 7.95
16 | Fully Threaded | __ | Coarse | 10 | 4.2 | 110,000 | ISO 4017, DIN 933 | 100 | 91280A064 | 9.65
18 | Fully Threaded | __ | Coarse | 10 | 4.2 | 110,000 | ISO 4017, DIN 933 | 50 | 91280A065 | 9.75
20 | Fully Threaded | __ | Coarse | 10 | 4.2 | 110,000 | ISO 4017, DIN 933 | 100 | 91280A066 | 10.56
25 | Fully Threaded | __ | Coarse | 10 | 4.2 | 110,000 | ISO 4017, DIN 933 | 100 | 91280A067 | 10.91
30 | Fully Threaded | __ | Coarse | 10 | 4.2 | 110,000 | ISO 4017, DIN 933 | 100 | 91280A068 | 11.37
35 | Fully Threaded | __ | Coarse | 10 | 4.2 | 110,000 | ISO 4017, DIN 933 | 100 | 91280A069 | 12.35
40 | Fully Threaded | __ | Coarse | 10 | 4.2 | 110,000 | ISO 4017, DIN 933 | 100 | 91280A070 | 12.45
45 | Fully Threaded | __ | Coarse | 10 | 4.2 | 110,000 | ISO 4017, DIN 933 | 50 | 91280A071 | 7.22
50 | Fully Threaded | __ | Coarse | 10 | 4.2 | 110,000 | ISO 4017, DIN 933 | 50 | 91280A072 | 7.36
55 | Fully Threaded | __ | Coarse | 10 | 4.2 | 110,000 | ISO 4017, DIN 933 | 50 | 91280A073 | 8.78
60 | Fully Threaded | __ | Coarse | 10 | 4.2 | 110,000 | ISO 4017, DIN 933 | 50 | 91280A074 | 9.79
60 | Partially Threaded | 18 | Coarse | 10 | 4.2 | 110,000 | ISO 4014, DIN 931 | 50 | 91280A275 | 10.41
65 | Fully Threaded | __ | Coarse | 10 | 4.2 | 110,000 | ISO 4017, DIN 933 | 50 | 91280A075 | 10.34
70 | Fully Threaded | __ | Coarse | 10 | 4.2 | 110,000 | ISO 4017, DIN 933 | 50 | 91280A076 | 12.45
70 | Partially Threaded | 18 | Coarse | 10 | 4.2 | 110,000 | ISO 4014, DIN 931 | 50 | 91280A276 | 12.09
80 | Partially Threaded | 18 | Coarse | 10 | 4.2 | 110,000 | ISO 4014, DIN 931 | 25 | 91280A277 | 7.10
90 | Partially Threaded | 18 | Coarse | 10 | 4.2 | 110,000 | ISO 4014, DIN 931 | 25 | 91280A278 | 9.82
100 | Fully Threaded | __ | Coarse | 10 | 4.2 | 110,000 | ISO 4017, DIN 933 | 10 | 91280A077 | 6.09
100 | Partially Threaded | 18 | Coarse | 10 | 4.2 | 110,000 | ISO 4014, DIN 931 | 25 | 91280A279 | 10.20
110 | Partially Threaded | 18 | Coarse | 10 | 4.2 | 110,000 | ISO 4014, DIN 931 | 25 | 91280A280 | 10.76
M8 × 1.25 mm
10 | Fully Threaded | __ | Coarse | 13 | 5.4 | 110,000 | ISO 4017, DIN 933 | 25 | 91280A078 | 7.82
12 | Fully Threaded | __ | Coarse | 13 | 5.4 | 110,000 | ISO 4017, DIN 933 | 50 | 91280A079 | 9.25
14 | Fully Threaded | __ | Coarse | 13 | 5.4 | 110,000 | ISO 4017, DIN 933 | 25 | 91280A080 | 7.31
16 | Fully Threaded | __ | Coarse | 13 | 5.4 | 110,000 | ISO 4017, DIN 933 | 50 | 91280A081 | 9.87
18 | Fully Threaded | __ | Coarse | 13 | 5.4 | 110,000 | ISO 4017, DIN 933 | 25 | 91280A082 | 7.67
20 | Fully Threaded | __ | Coarse | 13 | 5.4 | 110,000 | ISO 4017, DIN 933 | 50 | 91280A083 | 10.25
25 | Fully Threaded | __ | Coarse | 13 | 5.4 | 110,000 | ISO 4017, DIN 933 | 50 | 91280A084 | 10.70
30 | Fully Threaded | __ | Coarse | 13 | 5.4 | 110,000 | ISO 4017, DIN 933 | 50 | 91280A085 | 11.10
35 | Fully Threaded | __ | Coarse | 13 | 5.4 | 110,000 | ISO 4017, DIN 933 | 50 | 91280A086 | 11.60
40 | Fully Threaded | __ | Coarse | 13 | 5.4 | 110,000 | ISO 4017, DIN 933 | 50 | 91280A087 | 12.00
45 | Fully Threaded | __ | Coarse | 13 | 5.4 | 110,000 | ISO 4017, DIN 933 | 25 | 91280A088 | 7.38
55 | Fully Threaded | __ | Coarse | 13 | 5.4 | 110,000 | ISO 4017, DIN 933 | 25 | 91280A089 | 7.68
55 | Partially Threaded | 22 | Coarse | 13 | 5.4 | 110,000 | ISO 4014, DIN 931 | 25 | 91280A281 | 10.04
60 | Fully Threaded | __ | Coarse | 13 | 5.4 | 110,000 | ISO 4017, DIN 933 | 25 | 91280A090 | 8.25
60 | Partially Threaded | 22 | Coarse | 13 | 5.4 | 110,000 | ISO 4014, DIN 931 | 25 | 91280A282 | 8.72
65 | Partially Threaded | 22 | Coarse | 13 | 5.4 | 110,000 | ISO 4014, DIN 931 | 25 | 91280A283 | 11.39
70 | Partially Threaded | 22 | Coarse | 13 | 5.4 | 110,000 | ISO 4014, DIN 931 | 25 | 91280A284 | 10.28
75 | Partially Threaded | 22 | Coarse | 13 | 5.4 | 110,000 | ISO 4014, DIN 931 | 25 | 91280A285 | 11.62
80 | Partially Threaded | 22 | Coarse | 13 | 5.4 | 110,000 | ISO 4014, DIN 931 | 25 | 91280A286 | 10.75
85 | Partially Threaded | 22 | Coarse | 13 | 5.4 | 110,000 | ISO 4014, DIN 931 | 25 | 91280A287 | 12.55
90 | Partially Threaded | 22 | Coarse | 13 | 5.4 | 110,000 | ISO 4014, DIN 931 | 10 | 91280A288 | 6.20
100 | Fully Threaded | __ | Coarse | 13 | 5.4 | 110,000 | ISO 4017, DIN 933 | 10 | 91280A091 | 6.17
100 | Partially Threaded | 22 | Coarse | 13 | 5.4 | 110,000 | ISO 4014, DIN 931 | 10 | 91280A289 | 7.26
120 | Partially Threaded | 22 | Coarse | 13 | 5.4 | 110,000 | ISO 4014, DIN 931 | 10 | 91280A290 | 7.34
130 | Partially Threaded | 28 | Coarse | 13 | 5.4 | 110,000 | ISO 4014, DIN 931 | 10 | 91280A291 | 7.51
140 | Partially Threaded | 28 | Coarse | 13 | 5.4 | 110,000 | ISO 4014, DIN 931 | 10 | 91280A292 | 10.08
150 | Partially Threaded | 28 | Coarse | 13 | 5.4 | 110,000 | ISO 4014, DIN 931 | 10 | 91280A293 | 10.29
160 | Partially Threaded | 28 | Coarse | 13 | 5.4 | 110,000 | ISO 4014, DIN 931 | 10 | 91280A294 | 12.24
M10 × 1.5 mm
10 | Fully Threaded | __ | Coarse | 17 | 6.6 | 110,000 | DIN 933 | 25 | 91280A092 | 11.00
12 | Fully Threaded | __ | Coarse | 17 | 6.6 | 110,000 | DIN 933 | 25 | 91280A093 | 10.03
14 | Fully Threaded | __ | Coarse | 17 | 6.6 | 110,000 | DIN 933 | 25 | 91280A094 | 11.10
16 | Fully Threaded | __ | Coarse | 17 | 6.6 | 110,000 | DIN 933 | 25 | 91280A095 | 7.27
18 | Fully Threaded | __ | Coarse | 17 | 6.6 | 110,000 | DIN 933 | 10 | 91280A096 | 9.72
20 | Fully Threaded | __ | Coarse | 17 | 6.6 | 110,000 | DIN 933 | 25 | 91280A097 | 8.76
25 | Fully Threaded | __ | Coarse | 17 | 6.6 | 110,000 | DIN 933 | 25 | 91280A098 | 9.02
30 | Fully Threaded | __ | Coarse | 17 | 6.6 | 110,000 | DIN 933 | 25 | 91280A099 | 10.01
35 | Fully Threaded | __ | Coarse | 17 | 6.6 | 110,000 | DIN 933 | 25 | 91280A100 | 10.06
40 | Fully Threaded | __ | Coarse | 17 | 6.6 | 110,000 | DIN 933 | 25 | 91280A101 | 11.41
45 | Fully Threaded | __ | Coarse | 17 | 6.6 | 110,000 | DIN 933 | 10 | 91280A193 | 5.75
55 | Fully Threaded | __ | Coarse | 17 | 6.6 | 110,000 | DIN 933 | 10 | 91280A194 | 5.97
55 | Partially Threaded | 26 | Coarse | 17 | 6.6 | 110,000 | DIN 931 | 10 | 91280A295 | 8.00
60 | Fully Threaded | __ | Coarse | 17 | 6.6 | 110,000 | DIN 933 | 10 | 91280A195 | 6.41
60 | Partially Threaded | 26 | Coarse | 17 | 6.6 | 110,000 | DIN 931 | 10 | 91280A296 | 5.71
65 | Fully Threaded | __ | Coarse | 17 | 6.6 | 110,000 | DIN 933 | 10 | 91280A196 | 6.90
70 | Partially Threaded | 26 | Coarse | 17 | 6.6 | 110,000 | DIN 931 | 10 | 91280A297 | 7.36
75 | Partially Threaded | 26 | Coarse | 17 | 6.6 | 110,000 | DIN 931 | 10 | 91280A298 | 8.32
80 | Fully Threaded | __ | Coarse | 17 | 6.6 | 110,000 | DIN 933 | 10 | 91280A197 | 7.06
80 | Partially Threaded | 26 | Coarse | 17 | 6.6 | 110,000 | DIN 931 | 10 | 91280A299 | 7.59
90 | Partially Threaded | 26 | Coarse | 17 | 6.6 | 110,000 | DIN 931 | 10 | 91280A300 | 8.20
100 | Fully Threaded | __ | Coarse | 17 | 6.6 | 110,000 | DIN 933 | 10 | 91280A198 | 8.00
100 | Partially Threaded | 26 | Coarse | 17 | 6.6 | 110,000 | DIN 931 | 10 | 91280A301 | 9.49
110 | Partially Threaded | 26 | Coarse | 17 | 6.6 | 110,000 | DIN 931 | 10 | 91280A302 | 11.85
120 | Fully Threaded | __ | Coarse | 17 | 6.6 | 110,000 | DIN 933 | 10 | 91280A199 | 10.60
120 | Partially Threaded | 26 | Coarse | 17 | 6.6 | 110,000 | DIN 931 | 10 | 91280A303 | 12.39
130 | Partially Threaded | 32 | Coarse | 17 | 6.6 | 110,000 | DIN 931 | 10 | 91280A304 | 12.56
140 | Partially Threaded | 32 | Coarse | 17 | 6.6 | 110,000 | DIN 931 | 5 | 91280A305 | 8.74
M10 × 1.25 mm
20 | Fully Threaded | __ | Fine | 17 | 6.6 | 110,000 | DIN 961 | 25 | 91280A320 | 9.11
25 | Fully Threaded | __ | Fine | 17 | 6.6 | 110,000 | DIN 961 | 25 | 91280A370 | 9.68
35 | Fully Threaded | __ | Fine | 17 | 6.6 | 110,000 | DIN 961 | 25 | 91280A371 | 12.11
40 | Fully Threaded | __ | Fine | 17 | 6.6 | 110,000 | DIN 961 | 10 | 91280A372 | 6.08
50 | Partially Threaded | 26 | Fine | 17 | 6.6 | 110,000 | DIN 960 | 10 | 91280A373 | 7.26
80 | Partially Threaded | 26 | Fine | 17 | 6.6 | 110,000 | DIN 960 | 10 | 91280A374 | 10.43
M12 × 1.75 mm
12 | Fully Threaded | __ | Coarse | 19 | 7.7 | 110,000 | DIN 933 | 10 | 91280A200 | 8.72
16 | Fully Threaded | __ | Coarse | 19 | 7.7 | 110,000 | DIN 933 | 10 | 91280A201 | 5.86
20 | Fully Threaded | __ | Coarse | 19 | 7.7 | 110,000 | DIN 933 | 10 | 91280A202 | 5.88
25 | Fully Threaded | __ | Coarse | 19 | 7.7 | 110,000 | DIN 933 | 10 | 91280A203 | 5.92
30 | Fully Threaded | __ | Coarse | 19 | 7.7 | 110,000 | DIN 933 | 10 | 91280A204 | 6.02
35 | Fully Threaded | __ | Coarse | 19 | 7.7 | 110,000 | DIN 933 | 10 | 91280A205 | 6.09
40 | Fully Threaded | __ | Coarse | 19 | 7.7 | 110,000 | DIN 933 | 10 | 91280A206 | 6.11
45 | Fully Threaded | __ | Coarse | 19 | 7.7 | 110,000 | DIN 933 | 10 | 91280A207 | 6.46
50 | Fully Threaded | __ | Coarse | 19 | 7.7 | 110,000 | DIN 933 | 10 | 91280A208 | 6.63
55 | Fully Threaded | __ | Coarse | 19 | 7.7 | 110,000 | DIN 933 | 10 | 91280A209 | 7.51
60 | Fully Threaded | __ | Coarse | 19 | 7.7 | 110,000 | DIN 933 | 10 | 91280A210 | 7.68
60 | Partially Threaded | 30 | Coarse | 19 | 7.7 | 110,000 | DIN 931 | 10 | 91280A306 | 8.72
65 | Partially Threaded | 30 | Coarse | 19 | 7.7 | 110,000 | DIN 931 | 10 | 91280A307 | 9.28
70 | Fully Threaded | __ | Coarse | 19 | 7.7 | 110,000 | DIN 933 | 10 | 91280A211 | 8.24
70 | Partially Threaded | 30 | Coarse | 19 | 7.7 | 110,000 | DIN 931 | 10 | 91280A308 | 8.72
75 | Partially Threaded | 30 | Coarse | 19 | 7.7 | 110,000 | DIN 931 | 10 | 91280A309 | 9.69
80 | Partially Threaded | 30 | Coarse | 19 | 7.7 | 110,000 | DIN 931 | 10 | 91280A310 | 10.30
90 | Partially Threaded | 30 | Coarse | 19 | 7.7 | 110,000 | DIN 931 | 10 | 91280A311 | 11.38
100 | Fully Threaded | __ | Coarse | 19 | 7.7 | 110,000 | DIN 933 | 10 | 91280A212 | 10.86
100 | Partially Threaded | 30 | Coarse | 19 | 7.7 | 110,000 | DIN 931 | 5 | 91280A312 | 7.13
120 | Partially Threaded | 30 | Coarse | 19 | 7.7 | 110,000 | DIN 931 | 5 | 91280A313 | 7.21
130 | Partially Threaded | 36 | Coarse | 19 | 7.7 | 110,000 | DIN 931 | 5 | 91280A314 | 7.62
160 | Partially Threaded | 36 | Coarse | 19 | 7.7 | 110,000 | DIN 931 | 5 | 91280A315 | 10.02
180 | Partially Threaded | 36 | Coarse | 19 | 7.7 | 110,000 | DIN 931 | 5 | 91280A316 | 10.55
M14 × 2 mm
30 | Fully Threaded | __ | Coarse | 22 | 9 | 110,000 | DIN 933 | 10 | 91280A213 | 9.10
35 | Fully Threaded | __ | Coarse | 22 | 9 | 110,000 | DIN 933 | 10 | 91280A214 | 9.71
40 | Fully Threaded | __ | Coarse | 22 | 9 | 110,000 | DIN 933 | 10 | 91280A215 | 9.92
M16 × 2 mm
25 | Fully Threaded | __ | Coarse | 24 | 10.2 | 110,000 | ISO 4017, DIN 933 | 10 | 91280A216 | 9.30
30 | Fully Threaded | __ | Coarse | 24 | 10.2 | 110,000 | ISO 4017, DIN 933 | 10 | 91280A217 | 11.37
35 | Fully Threaded | __ | Coarse | 24 | 10.2 | 110,000 | ISO 4017, DIN 933 | 10 | 91280A218 | 12.17
40 | Fully Threaded | __ | Coarse | 24 | 10.2 | 110,000 | ISO 4017, DIN 933 | 10 | 91280A219 | 12.28
45 | Fully Threaded | __ | Coarse | 24 | 10.2 | 110,000 | ISO 4017, DIN 933 | 10 | 91280A220 | 12.34
50 | Fully Threaded | __ | Coarse | 24 | 10.2 | 110,000 | ISO 4017, DIN 933 | 5 | 91280A270 | 7.02
55 | Fully Threaded | __ | Coarse | 24 | 10.2 | 110,000 | ISO 4017, DIN 933 | 5 | 91280A271 | 7.14
60 | Fully Threaded | __ | Coarse | 24 | 10.2 | 110,000 | ISO 4017, DIN 933 | 5 | 91280A272 | 8.16
70 | Fully Threaded | __ | Coarse | 24 | 10.2 | 110,000 | ISO 4017, DIN 933 | 5 | 91280A273 | 8.51
70 | Partially Threaded | 38 | Coarse | 24 | 10.2 | 110,000 | ISO 4014, DIN 931 | 5 | 91280A317 | 8.75
90 | Partially Threaded | 38 | Coarse | 24 | 10.2 | 110,000 | ISO 4014, DIN 931 | 5 | 91280A318 | 11.84
100 | Partially Threaded | 38 | Coarse | 24 | 10.2 | 110,000 | ISO 4014, DIN 931 | 5 | 91280A319 | 12.64
M27 × 3 mm
60 | Fully Threaded | __ | Coarse | 41 | 17 | 110,000 | ISO 4017, DIN 933 | 1 | 91280A961 | 8.22
80 | Fully Threaded | __ | Coarse | 41 | 17 | 110,000 | ISO 4017, DIN 933 | 1 | 91280A962 | 9.62
100 | Fully Threaded | __ | Coarse | 41 | 17 | 110,000 | ISO 4017, DIN 933 | 1 | 91280A963 | 11.16
M30 × 3.5 mm
50 | Fully Threaded | __ | Coarse | 46 | 18.7 | 110,000 | ISO 4017, DIN 933 | 1 | 91280A964 | 9.46
60 | Fully Threaded | __ | Coarse | 46 | 18.7 | 110,000 | ISO 4017, DIN 933 | 1 | 91280A965 | 10.40
80 | Fully Threaded | __ | Coarse | 46 | 18.7 | 110,000 | ISO 4017, DIN 933 | 1 | 91280A966 | 12.39
Zinc-Plated Class 8.8 Steel
M3 × 0.5 mm
6 | Fully Threaded | __ | Coarse | 5.5 | 2 | 110,000 | ISO 4017, DIN 933, ISO 898 | 100 | 91280A102 | 13.03
8 | Fully Threaded | __ | Coarse | 5.5 | 2 | 110,000 | ISO 4017, DIN 933, ISO 898 | 100 | 91280A104 | 13.18
10 | Fully Threaded | __ | Coarse | 5.5 | 2 | 110,000 | ISO 4017, DIN 933, ISO 898 | 100 | 91280A106 | 13.60
12 | Fully Threaded | __ | Coarse | 5.5 | 2 | 110,000 | ISO 4017, DIN 933, ISO 898 | 100 | 91280A108 | 14.83
16 | Fully Threaded | __ | Coarse | 5.5 | 2 | 110,000 | ISO 4017, DIN 933, ISO 898 | 100 | 91280A112 | 16.59
20 | Fully Threaded | __ | Coarse | 5.5 | 2 | 110,000 | ISO 4017, DIN 933, ISO 898 | 100 | 91280A116 | 16.96
25 | Fully Threaded | __ | Coarse | 5.5 | 2 | 110,000 | ISO 4017, DIN 933 | 100 | 91280A121 | 21.81
M4 × 0.7 mm
6 | Fully Threaded | __ | Coarse | 7 | 2.8 | 110,000 | ISO 4017, DIN 933, ISO 898 | 100 | 91280A127 | 10.49
8 | Fully Threaded | __ | Coarse | 7 | 2.8 | 110,000 | ISO 4017, DIN 933, ISO 898 | 100 | 91280A128 | 10.90
10 | Fully Threaded | __ | Coarse | 7 | 2.8 | 110,000 | ISO 4017, DIN 933, ISO 898 | 100 | 91280A132 | 11.07
12 | Fully Threaded | __ | Coarse | 7 | 2.8 | 110,000 | ISO 4017, DIN 933, ISO 898 | 100 | 91280A134 | 11.18
14 | Fully Threaded | __ | Coarse | 7 | 2.8 | 110,000 | ISO 4017, DIN 933, ISO 898 | 50 | 91280A135 | 7.06
16 | Fully Threaded | __ | Coarse | 7 | 2.8 | 110,000 | ISO 4017, DIN 933, ISO 898 | 100 | 91280A136 | 11.43
20 | Fully Threaded | __ | Coarse | 7 | 2.8 | 110,000 | ISO 4017, DIN 933, ISO 898 | 100 | 91280A140 | 12.46
22 | Fully Threaded | __ | Coarse | 7 | 2.8 | 110,000 | ISO 4017, DIN 933 | 50 | 91280A142 | 8.24
25 | Fully Threaded | __ | Coarse | 7 | 2.8 | 110,000 | ISO 4017, DIN 933, ISO 898 | 100 | 91280A144 | 12.53
30 | Fully Threaded | __ | Coarse | 7 | 2.8 | 110,000 | ISO 4017, DIN 933, ISO 898 | 100 | 91280A148 | 14.25
35 | Fully Threaded | __ | Coarse | 7 | 2.8 | 110,000 | ISO 4017, DIN 933, ISO 898 | 100 | 91280A150 | 15.80
40 | Fully Threaded | __ | Coarse | 7 | 2.8 | 110,000 | ISO 4017, DIN 933, ISO 898 | 100 | 91280A152 | 18.06
45 | Partially Threaded | 13 | Coarse | 7 | 2.8 | 110,000 | ISO 4014, DIN 931, ISO 898 | 25 | 91280A149 | 4.65
50 | Partially Threaded | 13 | Coarse | 7 | 2.8 | 110,000 | ISO 4014, DIN 931, ISO 898 | 100 | 91280A154 | 19.02
M5 × 0.8 mm
6 | Fully Threaded | __ | Coarse | 8 | 3.5 | 110,000 | ISO 4017, DIN 933, ISO 898 | 100 | 91280A221 | 16.06
8 | Fully Threaded | __ | Coarse | 8 | 3.5 | 110,000 | ISO 4017, DIN 933, ISO 898 | 100 | 91280A223 | 16.37
10 | Fully Threaded | __ | Coarse | 8 | 3.5 | 110,000 | ISO 4017, DIN 933, ISO 898 | 100 | 91280A222 | 15.44
12 | Fully Threaded | __ | Coarse | 8 | 3.5 | 110,000 | ISO 4017, DIN 933, ISO 898 | 100 | 91280A224 | 14.79
14 | Fully Threaded | __ | Coarse | 8 | 3.5 | 110,000 | ISO 4017, DIN 933, ISO 898 | 100 | 91280A225 | 16.64
16 | Fully Threaded | __ | Coarse | 8 | 3.5 | 110,000 | ISO 4017, DIN 933, ISO 898 | 100 | 91280A226 | 17.50
18 | Fully Threaded | __ | Coarse | 8 | 3.5 | 110,000 | ASME B18.2.3.1M, ISO 4017, DIN 933 | 5 | 91280A161 | 9.20
20 | Fully Threaded | __ | Coarse | 8 | 3.5 | 110,000 | ISO 4017, DIN 933, ISO 898 | 100 | 91280A230 | 19.11
22 | Fully Threaded | __ | Coarse | 8 | 3.5 | 110,000 | ISO 4017, DIN 933 | 100 | 91280A232 | 17.86
25 | Fully Threaded | __ | Coarse | 8 | 3.5 | 110,000 | ISO 4017, DIN 933, ISO 898 | 100 | 91280A234 | 20.53
30 | Fully Threaded | __ | Coarse | 8 | 3.5 | 110,000 | ISO 4017, DIN 933, ISO 898 | 50 | 91280A238 | 13.95
35 | Fully Threaded | __ | Coarse | 8 | 3.5 | 110,000 | ISO 4017, DIN 933, ISO 898 | 50 | 91280A240 | 14.51
40 | Fully Threaded | __ | Coarse | 8 | 3.5 | 110,000 | ISO 4017, DIN 933, ISO 898 | 50 | 91280A242 | 15.84
45 | Fully Threaded | __ | Coarse | 8 | 3.5 | 110,000 | ISO 4017, DIN 933, ISO 898 | 50 | 91280A244 | 16.25
50 | Fully Threaded | __ | Coarse | 8 | 3.5 | 110,000 | ISO 4017, DIN 933, ISO 898 | 50 | 91280A246 | 16.72
55 | Fully Threaded | __ | Coarse | 8 | 3.5 | 110,000 | ISO 4017, DIN 933 | 50 | 91280A171 | 9.82
60 | Fully Threaded | __ | Coarse | 8 | 3.5 | 110,000 | ISO 4017, DIN 933, ISO 898 | 25 | 91280A248 | 8.46
65 | Partially Threaded | 16 | Coarse | 8 | 3.5 | 110,000 | ISO 4014, DIN 931, ISO 898 | 25 | 91280A249 | 13.87
70 | Partially Threaded | 16 | Coarse | 8 | 3.5 | 110,000 | ISO 4014, DIN 931 | 25 | 91280A254 | 11.36
80 | Partially Threaded | 16 | Coarse | 8 | 3.5 | 110,000 | ISO 4014, DIN 931 | 25 | 91280A264 | 13.37
M6 × 1 mm
6 | Fully Threaded | __ | Coarse | 10 | 4 | 110,000 | ISO 4017, DIN 933 | 100 | 91280A975 | 16.36
8 | Fully Threaded | __ | Coarse | 10 | 4 | 110,000 | ISO 4017, DIN 933, SAE J1199, ISO 898 | 100 | 91280A321 | 11.72
10 | Fully Threaded | __ | Coarse | 10 | 4 | 110,000 | ISO 4017, DIN 933, SAE J1199, ISO 898 | 100 | 91280A322 | 13.00
12 | Fully Threaded | __ | Coarse | 10 | 4 | 110,000 | ISO 4017, DIN 933, SAE J1199, ISO 898 | 100 | 91280A324 | 14.27
14 | Fully Threaded | __ | Coarse | 10 | 4 | 110,000 | ISO 4017, DIN 933, SAE J1199, ISO 898 | 100 | 91280A325 | 15.50
15 | Fully Threaded | __ | Coarse | 10 | 4 | 110,000 | ASME B18.2.3.1M, ISO 4017, DIN 933 | 5 | 91280A162 | 11.15
16 | Fully Threaded | __ | Coarse | 10 | 4 | 110,000 | ISO 4017, DIN 933, SAE J1199, ISO 898 | 100 | 91280A326 | 17.09
18 | Fully Threaded | __ | Coarse | 10 | 4 | 110,000 | ISO 4017, DIN 933, SAE J1199, ISO 898 | 100 | 91280A328 | 17.62
20 | Fully Threaded | __ | Coarse | 10 | 4 | 110,000 | ISO 4017, DIN 933, SAE J1199, ISO 898 | 100 | 91280A330 | 14.88
22 | Fully Threaded | __ | Coarse | 10 | 4 | 110,000 | ISO 4017, DIN 933, SAE J1199, ISO 898 | 100 | 91280A332 | 19.80
25 | Fully Threaded | __ | Coarse | 10 | 4 | 110,000 | ISO 4017, DIN 933, SAE J1199, ISO 898 | 100 | 91280A334 | 16.73
30 | Fully Threaded | __ | Coarse | 10 | 4 | 110,000 | ISO 4017, DIN 933, SAE J1199, ISO 898 | 50 | 91280A338 | 10.87
35 | Fully Threaded | __ | Coarse | 10 | 4 | 110,000 | ISO 4017, DIN 933, SAE J1199, ISO 898 | 50 | 91280A340 | 11.35
40 | Fully Threaded | __ | Coarse | 10 | 4 | 110,000 | ISO 4017, DIN 933, SAE J1199, ISO 898 | 50 | 91280A342 | 11.46
45 | Fully Threaded | __ | Coarse | 10 | 4 | 110,000 | ISO 4017, DIN 933, SAE J1199, ISO 898 | 50 | 91280A344 | 14.49
50 | Fully Threaded | __ | Coarse | 10 | 4 | 110,000 | ISO 4017, DIN 933, SAE J1199, ISO 898 | 50 | 91280A346 | 11.97
55 | Fully Threaded | __ | Coarse | 10 | 4 | 110,000 | ISO 4017, DIN 933 | 50 | 91280A976 | 11.36
55 | Partially Threaded | 18 | Coarse | 10 | 4 | 110,000 | ISO 4014, DIN 931, SAE J1199, ISO 898 | 50 | 91280A348 | 17.31
60 | Fully Threaded | __ | Coarse | 10 | 4 | 110,000 | ISO 4017, DIN 933, SAE J1199, ISO 898 | 50 | 91280A349 | 17.76
60 | Partially Threaded | 18 | Coarse | 10 | 4 | 110,000 | ISO 4014, DIN 931, SAE J1199, ISO 898 | 25 | 91280A350 | 10.13
65 | Fully Threaded | __ | Coarse | 10 | 4 | 110,000 | ISO 4017, DIN 933, SAE J1199, ISO 898 | 10 | 91280A361 | 4.97
65 | Partially Threaded | 18 | Coarse | 10 | 4 | 110,000 | ISO 4014, DIN 931, SAE J1199, ISO 898 | 25 | 91280A351 | 11.50
70 | Fully Threaded | __ | Coarse | 10 | 4 | 110,000 | ISO 4017, DIN 933, SAE J1199, ISO 898 | 25 | 91280A366 | 10.29
70 | Partially Threaded | 18 | Coarse | 10 | 4 | 110,000 | ISO 4014, DIN 931, SAE J1199, ISO 898 | 25 | 91280A352 | 9.65
75 | Partially Threaded | 18 | Coarse | 10 | 4 | 110,000 | ASME B18.2.3.1M, ISO 4014, DIN 931 | 5 | 91280A163 | 13.63
80 | Fully Threaded | __ | Coarse | 10 | 4 | 110,000 | ISO 4017, DIN 933, SAE J1199, ISO 898 | 25 | 91280A376 | 15.04
80 | Partially Threaded | 18 | Coarse | 10 | 4 | 110,000 | ISO 4014, DIN 931, SAE J1199, ISO 898 | 25 | 91280A354 | 12.60
85 | Partially Threaded | 18 | Coarse | 10 | 4 | 110,000 | ISO 4014, DIN 931 | 25 | 91280A172 | 12.32
90 | Fully Threaded | __ | Coarse | 10 | 4 | 110,000 | ISO 4017, DIN 933 | 25 | 91280A386 | 10.32
90 | Partially Threaded | 18 | Coarse | 10 | 4 | 110,000 | ISO 4014, DIN 931, SAE J1199, ISO 898 | 25 | 91280A356 | 17.14
100 | Fully Threaded | __ | Coarse | 10 | 4 | 110,000 | ISO 4017, DIN 933, SAE J1199, ISO 898 | 25 | 91280A396 | 11.39
100 | Partially Threaded | 18 | Coarse | 10 | 4 | 110,000 | ISO 4014, DIN 931, SAE J1199, ISO 898 | 25 | 91280A358 | 17.48
110 | Partially Threaded | 18 | Coarse | 10 | 4 | 110,000 | ISO 4014, DIN 931 | 10 | 91280A368 | 7.24
120 | Partially Threaded | 18 | Coarse | 10 | 4 | 110,000 | ISO 4014, DIN 931 | 25 | 91280A173 | 18.12
M7 × 1 mm
10 | Fully Threaded | __ | Coarse | 11 | 4.8 | 110,000 | ISO 4017, DIN 933 | 25 | 91280A977 | 6.07
12 | Fully Threaded | __ | Coarse | 11 | 4.8 | 110,000 | ISO 4017, DIN 933, ISO 898 | 25 | 91280A410 | 8.34
16 | Fully Threaded | __ | Coarse | 11 | 4.8 | 110,000 | ISO 4017, DIN 933 | 25 | 91280A412 | 8.20
20 | Fully Threaded | __ | Coarse | 11 | 4.8 | 110,000 | ISO 4017, DIN 933, ISO 898 | 25 | 91280A414 | 11.66
25 | Fully Threaded | __ | Coarse | 11 | 4.8 | 110,000 | ISO 4017, DIN 933 | 25 | 91280A416 | 9.02
30 | Fully Threaded | __ | Coarse | 11 | 4.8 | 110,000 | ISO 4017, DIN 933, ISO 898 | 25 | 91280A418 | 13.97
35 | Fully Threaded | __ | Coarse | 11 | 4.8 | 110,000 | ISO 4017, DIN 933, ISO 898 | 10 | 91280A421 | 5.74
40 | Fully Threaded | __ | Coarse | 11 | 4.8 | 110,000 | ISO 4017, DIN 933, ISO 898 | 25 | 91280A423 | 14.67
45 | Fully Threaded | __ | Coarse | 11 | 4.8 | 110,000 | ISO 4017, DIN 933, ISO 898 | 25 | 91280A426 | 15.55
50 | Fully Threaded | __ | Coarse | 11 | 4.8 | 110,000 | ISO 4017, DIN 933, ISO 898 | 25 | 91280A429 | 16.93
M8 × 1.25 mm
8 | Fully Threaded | __ | Coarse | 13 | 5.3 | 110,000 | ISO 4017, DIN 933 | 50 | 91280A978 | 11.44
10 | Fully Threaded | __ | Coarse | 13 | 5.3 | 110,000 | ISO 4017, DIN 933 | 50 | 91280A522 | 10.38
12 | Fully Threaded | __ | Coarse | 13 | 5.3 | 110,000 | ISO 4017, DIN 933, SAE J1199, ISO 898 | 50 | 91280A524 | 15.37
14 | Fully Threaded | __ | Coarse | 13 | 5.3 | 110,000 | ISO 4017, DIN 933, SAE J1199, ISO 898 | 50 | 91280A525 | 15.80
15 | Fully Threaded | __ | Coarse | 13 | 5.3 | 110,000 | ASME B18.2.3.1M, ISO 4017, DIN 933 | 5 | 91280A164 | 11.87
16 | Fully Threaded | __ | Coarse | 13 | 5.3 | 110,000 | ISO 4017, DIN 933, SAE J1199, ISO 898 | 50 | 91280A526 | 14.49
18 | Fully Threaded | __ | Coarse | 13 | 5.3 | 110,000 | ISO 4017, DIN 933 | 50 | 91280A527 | 13.80
20 | Fully Threaded | __ | Coarse | 13 | 5.3 | 110,000 | ISO 4017, DIN 933, SAE J1199, ISO 898 | 50 | 91280A530 | 15.16
22 | Fully Threaded | __ | Coarse | 13 | 5.3 | 110,000 | ISO 4017, DIN 933, SAE J1199, ISO 898 | 25 | 91280A532 | 10.41
25 | Fully Threaded | __ | Coarse | 13 | 5.3 | 110,000 | ISO 4017, DIN 933, SAE J1199, ISO 898 | 50 | 91280A534 | 15.42
30 | Fully Threaded | __ | Coarse | 13 | 5.3 | 110,000 | ISO 4017, DIN 933, SAE J1199, ISO 898 | 50 | 91280A538 | 15.87
35 | Fully Threaded | __ | Coarse | 13 | 5.3 | 110,000 | ISO 4017, DIN 933, SAE J1199, ISO 898 | 50 | 91280A540 | 16.26
40 | Fully Threaded | __ | Coarse | 13 | 5.3 | 110,000 | ISO 4017, DIN 933, SAE J1199, ISO 898 | 50 | 91280A542 | 17.38
45 | Fully Threaded | __ | Coarse | 13 | 5.3 | 110,000 | ISO 4017, DIN 933, SAE J1199, ISO 898 | 50 | 91280A544 | 18.86
50 | Fully Threaded | __ | Coarse | 13 | 5.3 | 110,000 | ISO 4017, DIN 933, SAE J1199, ISO 898 | 25 | 91280A546 | 12.66
55 | Fully Threaded | __ | Coarse | 13 | 5.3 | 110,000 | ISO 4017, DIN 933, SAE J1199, ISO 898 | 25 | 91280A551 | 16.17
55 | Partially Threaded | 22 | Coarse | 13 | 5.3 | 110,000 | ISO 4014, DIN 931, SAE J1199, ISO 898 | 25 | 91280A548 | 12.36
60 | Fully Threaded | __ | Coarse | 13 | 5.3 | 110,000 | ISO 4017, DIN 933, SAE J1199, ISO 898 | 25 | 91280A556 | 18.81
60 | Partially Threaded | 22 | Coarse | 13 | 5.3 | 110,000 | ISO 4014, DIN 931, SAE J1199, ISO 898 | 25 | 91280A550 | 12.62
65 | Fully Threaded | __ | Coarse | 13 | 5.3 | 110,000 | ISO 4017, DIN 933 | 25 | 91280A979 | 14.01
65 | Partially Threaded | 22 | Coarse | 13 | 5.3 | 110,000 | ISO 4014, DIN 931, SAE J1199, ISO 898 | 25 | 91280A552 | 13.44
70 | Fully Threaded | __ | Coarse | 13 | 5.3 | 110,000 | ISO 4017, DIN 933, SAE J1199, ISO 898 | 25 | 91280A566 | 19.80
70 | Partially Threaded | 22 | Coarse | 13 | 5.3 | 110,000 | ISO 4014, DIN 931, SAE J1199, ISO 898 | 25 | 91280A554 | 13.58
75 | Partially Threaded | 22 | Coarse | 13 | 5.3 | 110,000 | ISO 4014, DIN 931, SAE J1199, ISO 898 | 25 | 91280A557 | 19.63
80 | Fully Threaded | __ | Coarse | 13 | 5.3 | 110,000 | ISO 4017, DIN 933 | 10 | 91280A576 | 8.72
80 | Partially Threaded | 22 | Coarse | 13 | 5.3 | 110,000 | ISO 4014, DIN 931, SAE J1199, ISO 898 | 25 | 91280A558 | 15.98
85 | Partially Threaded | 22 | Coarse | 13 | 5.3 | 110,000 | ISO 4014, DIN 931, SAE J1199, ISO 898 | 10 | 91280A559 | 9.95
90 | Fully Threaded | __ | Coarse | 13 | 5.3 | 110,000 | ISO 4017, DIN 933 | 10 | 91280A981 | 8.02
90 | Partially Threaded | 22 | Coarse | 13 | 5.3 | 110,000 | ISO 4014, DIN 931, SAE J1199, ISO 898 | 10 | 91280A560 | 9.03
95 | Partially Threaded | 22 | Coarse | 13 | 5.3 | 110,000 | ISO 4014, DIN 931 | 10 | 91280A174 | 8.85
100 | Fully Threaded | __ | Coarse | 13 | 5.3 | 110,000 | ISO 4017, DIN 933, SAE J1199, ISO 898 | 10 | 91280A596 | 12.33
100 | Partially Threaded | 22 | Coarse | 13 | 5.3 | 110,000 | ISO 4014, DIN 931, SAE J1199, ISO 898 | 10 | 91280A562 | 9.07
110 | Partially Threaded | 22 | Coarse | 13 | 5.3 | 110,000 | ISO 4014, DIN 931, SAE J1199, ISO 898 | 10 | 91280A565 | 11.80
120 | Partially Threaded | 22 | Coarse | 13 | 5.3 | 110,000 | ISO 4014, DIN 931, SAE J1199, ISO 898 | 10 | 91280A567 | 19.83
130 | Partially Threaded | 22 | Coarse | 13 | 5.3 | 110,000 | ISO 4014, DIN 931, SAE J1199, ISO 898 | 10 | 91280A569 | 20.53
140 | Partially Threaded | 22 | Coarse | 13 | 5.3 | 110,000 | ISO 4014, DIN 931, SAE J1199, ISO 898 | 10 | 91280A571 | 20.57
150 | Partially Threaded | 22 | Coarse | 13 | 5.3 | 110,000 | ISO 4014, DIN 931, SAE J1199, ISO 898 | 10 | 91280A574 | 20.84
160 | Partially Threaded | 22 | Coarse | 13 | 5.3 | 110,000 | ISO 4014, DIN 931, SAE J1199, ISO 898 | 10 | 91280A577 | 21.04
180 | Partially Threaded | 22 | Coarse | 13 | 5.3 | 110,000 | ISO 4014, DIN 931, SAE J1199, ISO 898 | 5 | 91280A580 | 12.01
M8 × 1 mm
10 | Fully Threaded | __ | Fine | 13 | 5.3 | 110,000 | ISO 8676, DIN 961 | 25 | 91180A525 | 15.00
12 | Fully Threaded | __ | Fine | 13 | 5.3 | 110,000 | ISO 8676, DIN 961 | 25 | 91180A901 | 7.77
16 | Fully Threaded | __ | Fine | 13 | 5.3 | 110,000 | ISO 8676, DIN 961 | 25 | 91180A527 | 10.44
20 | Fully Threaded | __ | Fine | 13 | 5.3 | 110,000 | ISO 8676, DIN 961 | 50 | 91180A530 | 12.89
25 | Fully Threaded | __ | Fine | 13 | 5.3 | 110,000 | ISO 8676, DIN 961 | 50 | 91180A534 | 14.32
30 | Fully Threaded | __ | Fine | 13 | 5.3 | 110,000 | ISO 8676, DIN 961 | 50 | 91180A538 | 17.71
35 | Fully Threaded | __ | Fine | 13 | 5.3 | 110,000 | ISO 8676, DIN 961 | 25 | 91180A539 | 13.34
40 | Fully Threaded | __ | Fine | 13 | 5.3 | 110,000 | ISO 8676, DIN 961 | 25 | 91180A540 | 13.20
40 | Partially Threaded | 22 | Fine | 13 | 5.3 | 110,000 | ISO 8765, DIN 960 | 25 | 91180A542 | 14.06
45 | Fully Threaded | __ | Fine | 13 | 5.3 | 110,000 | ISO 8676, DIN 961 | 10 | 91180A351 | 5.77
45 | Partially Threaded | 22 | Fine | 13 | 5.3 | 110,000 | ISO 8765, DIN 960 | 10 | 91180A544 | 9.14
50 | Fully Threaded | __ | Fine | 13 | 5.3 | 110,000 | ISO 8676, DIN 961 | 10 | 91180A352 | 5.89
50 | Partially Threaded | 22 | Fine | 13 | 5.3 | 110,000 | ISO 8765, DIN 960 | 25 | 91180A546 | 15.00
55 | Partially Threaded | 22 | Fine | 13 | 5.3 | 110,000 | ISO 8765, DIN 960 | 10 | 91180A548 | 7.76
60 | Partially Threaded | 22 | Fine | 13 | 5.3 | 110,000 | ISO 8765, DIN 960 | 10 | 91180A550 | 8.89
70 | Partially Threaded | 22 | Fine | 13 | 5.4 | 110,000 | ISO 8765, DIN 960 | 10 | 91280A021 | 9.55
80 | Partially Threaded | 22 | Fine | 13 | 5.3 | 110,000 | ISO 8765, DIN 960 | 10 | 91180A407 | 17.18
100 | Partially Threaded | 22 | Fine | 13 | 5.3 | 110,000 | ISO 8765, DIN 960 | 1 | 91180A559 | 1.89
M10 × 1.5 mm
10 | Fully Threaded | __ | Coarse | 17 | 6.4 | 110,000 | DIN 933 | 25 | 91280A616 | 15.93
12 | Fully Threaded | __ | Coarse | 17 | 6.4 | 110,000 | DIN 933, ISO 898 | 25 | 91280A618 | 15.65
14 | Fully Threaded | __ | Coarse | 17 | 6.4 | 110,000 | DIN 933 | 25 | 91280A175 | 11.55
16 | Fully Threaded | __ | Coarse | 17 | 6.4 | 110,000 | DIN 933, ISO 898 | 25 | 91280A622 | 13.29
18 | Fully Threaded | __ | Coarse | 17 | 6.4 | 110,000 | DIN 933 | 25 | 91280A982 | 10.67
20 | Fully Threaded | __ | Coarse | 17 | 6.4 | 110,000 | DIN 933, ISO 898 | 25 | 91280A626 | 11.60
22 | Fully Threaded | __ | Coarse | 17 | 6.4 | 110,000 | DIN 933 | 25 | 91280A176 | 12.75
25 | Fully Threaded | __ | Coarse | 17 | 6.4 | 110,000 | DIN 933, ISO 898 | 25 | 91280A630 | 13.41
30 | Fully Threaded | __ | Coarse | 17 | 6.4 | 110,000 | DIN 933, ISO 898 | 25 | 91280A634 | 13.87
35 | Fully Threaded | __ | Coarse | 17 | 6.4 | 110,000 | DIN 933, ISO 898 | 25 | 91280A636 | 13.95
40 | Fully Threaded | __ | Coarse | 17 | 6.4 | 110,000 | DIN 933, ISO 898 | 25 | 91280A638 | 14.74
45 | Fully Threaded | __ | Coarse | 17 | 6.4 | 110,000 | DIN 933, ISO 898 | 25 | 91280A640 | 15.24
50 | Fully Threaded | __ | Coarse | 17 | 6.4 | 110,000 | DIN 933, ISO 898 | 25 | 91280A642 | 15.97
55 | Fully Threaded | __ | Coarse | 17 | 6.4 | 110,000 | DIN 933, ISO 898 | 25 | 91280A645 | 17.35
55 | Partially Threaded | 26 | Coarse | 17 | 6.4 | 110,000 | ISO 4014, DIN 931, ISO 898 | 25 | 91280A643 | 17.54
60 | Fully Threaded | __ | Coarse | 17 | 6.4 | 110,000 | DIN 933, ISO 898 | 10 | 91280A647 | 10.99
60 | Partially Threaded | 26 | Coarse | 17 | 6.4 | 110,000 | ISO 4014, DIN 931, ISO 898 | 25 | 91280A644 | 18.55
65 | Fully Threaded | __ | Coarse | 17 | 6.4 | 110,000 | DIN 933 | 10 | 91280A983 | 10.46
65 | Partially Threaded | 26 | Coarse | 17 | 6.4 | 110,000 | ISO 4014, DIN 931, ISO 898 | 10 | 91280A648 | 9.61
70 | Fully Threaded | __ | Coarse | 17 | 6.4 | 110,000 | DIN 933, ISO 898 | 10 | 91280A662 | 12.06
70 | Partially Threaded | 26 | Coarse | 17 | 6.4 | 110,000 | ISO 4014, DIN 931, ISO 898 | 10 | 91280A649 | 11.17
75 | Partially Threaded | 26 | Coarse | 17 | 6.4 | 110,000 | ISO 4014, DIN 931, ISO 898 | 10 | 91280A652 | 11.11
80 | Fully Threaded | __ | Coarse | 17 | 6.4 | 110,000 | DIN 933, ISO 898 | 10 | 91280A672 | 18.55
80 | Partially Threaded | 26 | Coarse | 17 | 6.4 | 110,000 | ISO 4014, DIN 931, ISO 898 | 10 | 91280A654 | 11.50
85 | Partially Threaded | 26 | Coarse | 17 | 6.4 | 110,000 | ISO 4014, DIN 931 | 10 | 91280A177 | 12.44
90 | Fully Threaded | __ | Coarse | 17 | 6.4 | 110,000 | DIN 933, ISO 898 | 10 | 91280A682 | 18.79
90 | Partially Threaded | 26 | Coarse | 17 | 6.4 | 110,000 | ISO 4014, DIN 931, ISO 898 | 10 | 91280A656 | 12.49
95 | Partially Threaded | 26 | Coarse | 17 | 6.4 | 110,000 | ISO 4014, DIN 931 | 10 | 91280A178 | 14.87
100 | Fully Threaded | __ | Coarse | 17 | 6.4 | 110,000 | DIN 933, ISO 898 | 10 | 91280A692 | 21.18
100 | Partially Threaded | 26 | Coarse | 17 | 6.4 | 110,000 | ISO 4014, DIN 931, ISO 898 | 10 | 91280A658 | 16.10
110 | Partially Threaded | 26 | Coarse | 17 | 6.4 | 110,000 | ISO 4014, DIN 931, ISO 898 | 10 | 91280A660 | 18.56
120 | Fully Threaded | __ | Coarse | 17 | 6.4 | 110,000 | DIN 933, ISO 898 | 10 | 91280A702 | 21.24
120 | Partially Threaded | 26 | Coarse | 17 | 6.4 | 110,000 | ISO 4014, DIN 931, ISO 898 | 5 | 91280A661 | 10.67
130 | Partially Threaded | 26 | Coarse | 17 | 6.4 | 110,000 | ISO 4014, DIN 931, ISO 898 | 5 | 91280A663 | 12.58
140 | Partially Threaded | 26 | Coarse | 17 | 6.4 | 110,000 | ISO 4014, DIN 931, ISO 898 | 5 | 91280A666 | 12.91
150 | Partially Threaded | 26 | Coarse | 17 | 6.4 | 110,000 | ISO 4014, DIN 931, ISO 898 | 5 | 91280A668 | 15.73
160 | Partially Threaded | 26 | Coarse | 17 | 6.4 | 110,000 | ISO 4014, DIN 931, ISO 898 | 5 | 91280A670 | 15.70
170 | Partially Threaded | 32 | Coarse | 17 | 6.4 | 110,000 | ISO 4014, DIN 931 | 5 | 91280A179 | 12.58
180 | Partially Threaded | 26 | Coarse | 17 | 6.4 | 110,000 | ISO 4014, DIN 931, ISO 898 | 5 | 91280A674 | 17.50
190 | Partially Threaded | 32 | Coarse | 17 | 6.4 | 110,000 | ISO 4014, DIN 931 | 5 | 91280A181 | 14.46
200 | Partially Threaded | 26 | Coarse | 17 | 6.4 | 110,000 | ISO 4014, DIN 931 | 5 | 91280A680 | 16.89
210 | Partially Threaded | 45 | Coarse | 17 | 6.4 | 110,000 | ISO 4014, DIN 931 | 1 | 91280A182 | 5.02
M10 × 1.25 mm
16 | Fully Threaded | __ | Fine | 17 | 6.4 | 110,000 | ISO 8676, DIN 961 | 25 | 91180A624 | 16.97
20 | Fully Threaded | __ | Fine | 17 | 6.4 | 110,000 | ISO 8676, DIN 961 | 25 | 91180A626 | 15.28
25 | Fully Threaded | __ | Fine | 17 | 6.4 | 110,000 | ISO 8676, DIN 961 | 25 | 91180A630 | 15.31
30 | Fully Threaded | __ | Fine | 17 | 6.4 | 110,000 | ISO 8676, DIN 961 | 25 | 91180A634 | 16.40
35 | Fully Threaded | __ | Fine | 17 | 6.4 | 110,000 | ISO 8676, DIN 961 | 10 | 91180A636 | 8.34
35 | Partially Threaded | 26 | Fine | 17 | 6.4 | 110,000 | ISO 8765, DIN 960 | 10 | 91180A635 | 13.61
40 | Fully Threaded | __ | Fine | 17 | 6.4 | 110,000 | ISO 8676, DIN 961 | 10 | 91180A639 | 9.87
40 | Partially Threaded | 26 | Fine | 17 | 6.4 | 110,000 | ISO 8765, DIN 960 | 10 | 91180A638 | 10.92
45 | Fully Threaded | __ | Fine | 17 | 6.4 | 110,000 | ISO 8676, DIN 961 | 10 | 91180A375 | 15.99
45 | Partially Threaded | 26 | Fine | 17 | 6.4 | 110,000 | ISO 8765, DIN 960 | 10 | 91180A640 | 11.04
50 | Fully Threaded | __ | Fine | 17 | 6.4 | 110,000 | ISO 8676, DIN 961 | 10 | 91180A376 | 11.86
50 | Partially Threaded | 26 | Fine | 17 | 6.4 | 110,000 | ISO 8765, DIN 960 | 10 | 91180A642 | 10.62
55 | Partially Threaded | 26 | Fine | 17 | 6.4 | 110,000 | ISO 8765, DIN 960 | 10 | 91180A643 | 23.19
60 | Fully Threaded | __ | Fine | 17 | 6.4 | 110,000 | ISO 8676, DIN 961 | 10 | 91180A904 | 13.36
60 | Partially Threaded | 26 | Fine | 17 | 6.4 | 110,000 | ISO 8765, DIN 960 | 10 | 91180A644 | 14.28
65 | Partially Threaded | 26 | Fine | 17 | 6.4 | 110,000 | ISO 8765, DIN 960 | 10 | 91180A646 | 14.90
70 | Partially Threaded | 26 | Fine | 17 | 6.4 | 110,000 | ISO 8765, DIN 960 | 10 | 91180A649 | 13.37
75 | Partially Threaded | 26 | Fine | 17 | 6.4 | 110,000 | ISO 8765, DIN 960 | 5 | 91180A652 | 10.25
80 | Partially Threaded | 26 | Fine | 17 | 6.4 | 110,000 | ISO 8765, DIN 960 | 10 | 91180A654 | 14.75
90 | Partially Threaded | 26 | Fine | 17 | 6.4 | 110,000 | ISO 8765, DIN 960 | 5 | 91180A658 | 8.84
100 | Partially Threaded | 26 | Fine | 17 | 6.4 | 110,000 | ISO 8765, DIN 960 | 5 | 91180A662 | 10.32
110 | Partially Threaded | 26 | Fine | 17 | 6.4 | 110,000 | ISO 8765, DIN 960 | 1 | 91180A663 | 3.97
120 | Partially Threaded | 26 | Fine | 17 | 6.4 | 110,000 | ISO 8765, DIN 960 | 5 | 91180A664 | 15.28
M10 × 1 mm
16 | Fully Threaded | __ | Extra Fine | 17 | 6.4 | 110,000 | ISO 8676, DIN 961 | 10 | 91180A363 | 8.86
20 | Fully Threaded | __ | Extra Fine | 17 | 6.4 | 110,000 | ISO 8676, DIN 961 | 10 | 91180A552 | 9.01
25 | Fully Threaded | __ | Extra Fine | 17 | 6.4 | 110,000 | ISO 8676, DIN 961 | 10 | 91180A553 | 9.75
30 | Fully Threaded | __ | Extra Fine | 17 | 6.4 | 110,000 | ISO 8676, DIN 961 | 10 | 91180A555 | 10.94
35 | Fully Threaded | __ | Extra Fine | 17 | 6.4 | 110,000 | ISO 8676, DIN 961 | 10 | 91180A557 | 11.90
40 | Fully Threaded | __ | Extra Fine | 17 | 6.4 | 110,000 | ISO 8676, DIN 961 | 10 | 91180A364 | 10.57
40 | Partially Threaded | 26 | Extra Fine | 17 | 6.4 | 110,000 | ISO 8765, DIN 960 | 10 | 91180A620 | 9.64
45 | Fully Threaded | __ | Extra Fine | 17 | 6.4 | 110,000 | ISO 8676, DIN 961 | 10 | 91180A902 | 10.98
45 | Partially Threaded | 26 | Extra Fine | 17 | 6.4 | 110,000 | ISO 8765, DIN 960 | 10 | 91180A622 | 11.71
50 | Fully Threaded | __ | Extra Fine | 17 | 6.4 | 110,000 | ISO 8676, DIN 961 | 10 | 91180A365 | 16.57
50 | Partially Threaded | 26 | Extra Fine | 17 | 6.4 | 110,000 | ISO 8765, DIN 960 | 10 | 91180A625 | 14.90
60 | Fully Threaded | __ | Extra Fine | 17 | 6.4 | 110,000 | ISO 8676, DIN 961 | 10 | 91180A903 | 12.98
60 | Partially Threaded | 26 | Extra Fine | 17 | 6.4 | 110,000 | ISO 8765, DIN 960 | 5 | 91180A627 | 9.76
80 | Partially Threaded | 26 | Extra Fine | 17 | 6.4 | 110,000 | ISO 8765, DIN 960 | 5 | 91180A632 | 11.86
100 | Partially Threaded | 26 | Extra Fine | 17 | 6.4 | 110,000 | ISO 8765, DIN 960 | 5 | 91180A415 | 14.40
M12 × 1.75 mm
12 | Fully Threaded | __ | Coarse | 19 | 7.5 | 110,000 | DIN 933 | 25 | 91280A984 | 15.23
16 | Fully Threaded | __ | Coarse | 19 | 7.5 | 110,000 | DIN 933, ISO 898 | 25 | 91280A710 | 21.82
20 | Fully Threaded | __ | Coarse | 19 | 7.5 | 110,000 | DIN 933, ISO 898 | 25 | 91280A712 | 17.49
25 | Fully Threaded | __ | Coarse | 19 | 7.5 | 110,000 | DIN 933, ISO 898 | 25 | 91280A714 | 17.00
30 | Fully Threaded | __ | Coarse | 19 | 7.5 | 110,000 | DIN 933, ISO 898 | 25 | 91280A716 | 17.63
35 | Fully Threaded | __ | Coarse | 19 | 7.5 | 110,000 | DIN 933, ISO 898 | 25 | 91280A718 | 18.23
40 | Fully Threaded | __ | Coarse | 19 | 7.5 | 110,000 | DIN 933, ISO 898 | 25 | 91280A720 | 18.30
45 | Fully Threaded | __ | Coarse | 19 | 7.5 | 110,000 | DIN 933, ISO 898 | 10 | 91280A722 | 8.97
50 | Fully Threaded | __ | Coarse | 19 | 7.5 | 110,000 | DIN 933, ISO 898 | 10 | 91280A724 | 9.26
55 | Fully Threaded | __ | Coarse | 19 | 7.5 | 110,000 | DIN 933 | 10 | 91280A727 | 12.75
60 | Fully Threaded | __ | Coarse | 19 | 7.5 | 110,000 | DIN 933, ISO 898 | 10 | 91280A729 | 15.64
60 | Partially Threaded | 30 | Coarse | 19 | 7.5 | 110,000 | ISO 4014, DIN 931, ISO 898 | 10 | 91280A728 | 13.29
65 | Partially Threaded | 30 | Coarse | 19 | 7.5 | 110,000 | ISO 4014, DIN 931, ISO 898 | 10 | 91280A730 | 14.17
70 | Fully Threaded | __ | Coarse | 19 | 7.5 | 110,000 | DIN 933, ISO 898 | 10 | 91280A733 | 18.43
70 | Partially Threaded | 30 | Coarse | 19 | 7.5 | 110,000 | ISO 4014, DIN 931, ISO 898 | 10 | 91280A732 | 14.47
75 | Fully Threaded | __ | Coarse | 19 | 7.5 | 110,000 | DIN 933, ISO 898 | 5 | 91280A010 | 11.40
75 | Partially Threaded | 30 | Coarse | 19 | 7.5 | 110,000 | ISO 4014, DIN 931, ISO 898 | 10 | 91280A734 | 14.95
80 | Fully Threaded | __ | Coarse | 19 | 7.5 | 110,000 | DIN 933, ISO 898 | 5 | 91280A750 | 15.24
80 | Partially Threaded | 30 | Coarse | 19 | 7.5 | 110,000 | ISO 4014, DIN 931, ISO 898 | 10 | 91280A735 | 15.73
85 | Partially Threaded | 30 | Coarse | 19 | 7.5 | 110,000 | ISO 4014, DIN 931 | 10 | 91280A183 | 17.02
90 | Fully Threaded | __ | Coarse | 19 | 7.5 | 110,000 | DIN 933, ISO 898 | 5 | 91280A760 | 16.40
90 | Partially Threaded | 30 | Coarse | 19 | 7.5 | 110,000 | ISO 4014, DIN 931, ISO 898 | 10 | 91280A737 | 17.38
95 | Partially Threaded | 30 | Coarse | 19 | 7.5 | 110,000 | ISO 4014, DIN 931 | 5 | 91280A184 | 10.04
100 | Fully Threaded | __ | Coarse | 19 | 7.5 | 110,000 | DIN 933, ISO 898 | 5 | 91280A770 | 14.86
100 | Partially Threaded | 30 | Coarse | 19 | 7.5 | 110,000 | ISO 4014, DIN 931, ISO 898 | 5 | 91280A739 | 10.59
110 | Partially Threaded | 30 | Coarse | 19 | 7.5 | 110,000 | ISO 4014, DIN 931, ISO 898 | 5 | 91280A740 | 13.50
120 | Partially Threaded | 30 | Coarse | 19 | 7.5 | 110,000 | ISO 4014, DIN 931, ISO 898 | 5 | 91280A741 | 11.11
130 | Partially Threaded | 30 | Coarse | 19 | 7.5 | 110,000 | ISO 4014, DIN 931, ISO 898 | 5 | 91280A745 | 17.59
140 | Partially Threaded | 30 | Coarse | 19 | 7.5 | 110,000 | ISO 4014, DIN 931, ISO 898 | 5 | 91280A747 | 18.80
150 | Partially Threaded | 36 | Coarse | 19 | 7.5 | 110,000 | ISO 4014, DIN 931 | 5 | 91280A185 | 14.88
160 | Partially Threaded | 30 | Coarse | 19 | 7.5 | 110,000 | ISO 4014, DIN 931, ISO 898 | 5 | 91280A752 | 19.54
170 | Partially Threaded | 36 | Coarse | 19 | 7.5 | 110,000 | ISO 4014, DIN 931 | 5 | 91280A186 | 16.87
180 | Partially Threaded | 30 | Coarse | 19 | 7.5 | 110,000 | ISO 4014, DIN 931, ISO 898 | 5 | 91280A755 | 20.01
190 | Partially Threaded | 36 | Coarse | 19 | 7.5 | 110,000 | ISO 4014, DIN 931 | 1 | 91280A187 | 3.56
200 | Partially Threaded | 30 | Coarse | 19 | 7.5 | 110,000 | ISO 4014, DIN 931, ISO 898 | 5 | 91280A758 | 21.07
210 | Partially Threaded | 49 | Coarse | 19 | 7.5 | 110,000 | ISO 4014, DIN 931 | 1 | 91280A188 | 5.69
M12 × 1.5 mm
16 | Fully Threaded | __ | Fine | 19 | 7.5 | 110,000 | ISO 8676, DIN 961 | 10 | 91180A906 | 9.72
20 | Fully Threaded | __ | Fine | 19 | 7.5 | 110,000 | ISO 8676, DIN 961 | 10 | 91180A743 | 11.37
25 | Fully Threaded | __ | Fine | 19 | 7.5 | 110,000 | ISO 8676, DIN 961 | 10 | 91180A745 | 9.85
30 | Fully Threaded | __ | Fine | 19 | 7.5 | 110,000 | ISO 8676, DIN 961 | 10 | 91180A747 | 10.30
35 | Fully Threaded | __ | Fine | 19 | 7.5 | 110,000 | ISO 8676, DIN 961 | 10 | 91180A749 | 12.23
40 | Fully Threaded | __ | Fine | 19 | 7.5 | 110,000 | ISO 8676, DIN 961 | 10 | 91180A751 | 12.69
40 | Partially Threaded | 30 | Fine | 19 | 7.5 | 110,000 | ISO 8765, DIN 960 | 5 | 91180A750 | 11.94
45 | Fully Threaded | __ | Fine | 19 | 7.5 | 110,000 | ISO 8676, DIN 961 | 10 | 91180A907 | 13.47
45 | Partially Threaded | 30 | Fine | 19 | 7.7 | 110,000 | DIN 960 | 5 | 91280A022 | 9.34
50 | Fully Threaded | __ | Fine | 19 | 7.5 | 110,000 | ISO 8676, DIN 961 | 5 | 91180A752 | 10.57
50 | Partially Threaded | 30 | Fine | 19 | 7.5 | 110,000 | ISO 8765, DIN 960 | 10 | 91180A753 | 16.00
55 | Partially Threaded | 30 | Fine | 19 | 7.5 | 110,000 | ISO 8765, DIN 960 | 5 | 91180A754 | 11.83
60 | Fully Threaded | __ | Fine | 19 | 7.5 | 110,000 | ISO 8676, DIN 961 | 5 | 91180A908 | 10.32
60 | Partially Threaded | 30 | Fine | 19 | 7.5 | 110,000 | ISO 8765, DIN 960 | 10 | 91180A755 | 18.00
65 | Partially Threaded | 30 | Fine | 19 | 7.5 | 110,000 | ISO 8765, DIN 960 | 5 | 91180A756 | 11.19
70 | Partially Threaded | 30 | Fine | 19 | 7.5 | 110,000 | ISO 8765, DIN 960 | 5 | 91180A757 | 10.47
75 | Partially Threaded | 30 | Fine | 19 | 7.5 | 110,000 | ISO 8765, DIN 960 | 5 | 91180A758 | 16.69
80 | Partially Threaded | 30 | Fine | 19 | 7.5 | 110,000 | ISO 8765, DIN 960 | 5 | 91180A760 | 11.06
90 | Partially Threaded | 30 | Fine | 19 | 7.5 | 110,000 | ISO 8765, DIN 960 | 5 | 91180A762 | 16.07
100 | Partially Threaded | 30 | Fine | 19 | 7.5 | 110,000 | ISO 8765, DIN 960 | 5 | 91180A765 | 17.72
M12 × 1.25 mm
20 | Fully Threaded | __ | Extra Fine | 19 | 7.5 | 110,000 | ISO 8676, DIN 961 | 10 | 91180A711 | 11.37
25 | Fully Threaded | __ | Extra Fine | 19 | 7.5 | 110,000 | ISO 8676, DIN 961 | 10 | 91180A714 | 10.92
30 | Fully Threaded | __ | Extra Fine | 19 | 7.5 | 110,000 | ISO 8676, DIN 961 | 10 | 91180A716 | 11.18
35 | Fully Threaded | __ | Extra Fine | 19 | 7.5 | 110,000 | ISO 8676, DIN 961 | 10 | 91180A718 | 11.75
40 | Fully Threaded | __ | Extra Fine | 19 | 7.5 | 110,000 | ISO 8676, DIN 961 | 10 | 91180A720 | 12.69
40 | Partially Threaded | 30 | Extra Fine | 19 | 7.5 | 110,000 | ISO 8765, DIN 960 | 5 | 91180A715 | 12.06
45 | Fully Threaded | __ | Extra Fine | 19 | 7.5 | 110,000 | ISO 8676, DIN 961 | 10 | 91180A725 | 15.92
45 | Partially Threaded | 30 | Extra Fine | 19 | 7.5 | 110,000 | ISO 8765, DIN 960 | 10 | 91180A717 | 15.06
50 | Fully Threaded | __ | Extra Fine | 19 | 7.5 | 110,000 | ISO 8676, DIN 961 | 5 | 91180A390 | 8.47
50 | Partially Threaded | 30 | Extra Fine | 19 | 7.5 | 110,000 | ISO 8765, DIN 960 | 10 | 91180A724 | 16.06
55 | Partially Threaded | 30 | Extra Fine | 19 | 7.5 | 110,000 | ISO 8765, DIN 960 | 5 | 91180A726 | 9.95
60 | Fully Threaded | __ | Extra Fine | 19 | 7.5 | 110,000 | ISO 8676, DIN 961 | 10 | 91180A905 | 13.87
60 | Partially Threaded | 30 | Extra Fine | 19 | 7.5 | 110,000 | ISO 8765, DIN 960 | 10 | 91180A728 | 17.00
65 | Partially Threaded | 30 | Extra Fine | 19 | 7.5 | 110,000 | ISO 8765, DIN 960 | 5 | 91180A730 | 14.93
70 | Partially Threaded | 30 | Extra Fine | 19 | 7.5 | 110,000 | ISO 8765, DIN 960 | 5 | 91180A731 | 10.20
75 | Partially Threaded | 30 | Extra Fine | 19 | 7.5 | 110,000 | ISO 8765, DIN 960 | 5 | 91180A733 | 12.15
80 | Partially Threaded | 30 | Extra Fine | 19 | 7.5 | 110,000 | ISO 8765, DIN 960 | 5 | 91180A735 | 11.13
90 | Partially Threaded | 30 | Extra Fine | 19 | 7.5 | 110,000 | ISO 8765, DIN 960 | 5 | 91180A737 | 13.46
100 | Partially Threaded | 30 | Extra Fine | 19 | 7.5 | 110,000 | ISO 8765, DIN 960 | 5 | 91180A719 | 13.69
110 | Partially Threaded | 30 | Extra Fine | 19 | 7.5 | 110,000 | ISO 8765, DIN 960 | 5 | 91180A721 | 16.87
120 | Partially Threaded | 30 | Extra Fine | 19 | 7.5 | 110,000 | ISO 8765, DIN 960 | 1 | 91180A723 | 3.54
M14 × 2 mm
16 | Fully Threaded | __ | Coarse | 22 | 8.8 | 110,000 | DIN 933 | 10 | 91280A985 | 9.79
20 | Fully Threaded | __ | Coarse | 22 | 8.8 | 110,000 | DIN 933, ISO 898 | 10 | 91280A772 | 15.58
25 | Fully Threaded | __ | Coarse | 22 | 8.8 | 110,000 | DIN 933, ISO 898 | 10 | 91280A777 | 16.67
30 | Fully Threaded | __ | Coarse | 22 | 8.8 | 110,000 | DIN 933, ISO 898 | 10 | 91280A778 | 14.03
35 | Fully Threaded | __ | Coarse | 22 | 8.8 | 110,000 | DIN 933, ISO 898 | 10 | 91280A780 | 12.67
40 | Fully Threaded | __ | Coarse | 22 | 8.8 | 110,000 | DIN 933, ISO 898 | 10 | 91280A782 | 13.29
45 | Fully Threaded | __ | Coarse | 22 | 8.8 | 110,000 | DIN 933, ISO 898 | 10 | 91280A784 | 17.35
50 | Fully Threaded | __ | Coarse | 22 | 8.8 | 110,000 | DIN 933, ISO 898 | 10 | 91280A786 | 14.33
60 | Fully Threaded | __ | Coarse | 22 | 8.8 | 110,000 | DIN 933, ISO 898 | 10 | 91280A787 | 21.19
60 | Partially Threaded | 34 | Coarse | 22 | 8.8 | 110,000 | ISO 4014, DIN 931, ISO 898 | 5 | 91280A788 | 13.28
65 | Partially Threaded | 34 | Coarse | 22 | 8.8 | 110,000 | ISO 4014, DIN 931, ISO 898 | 5 | 91280A789 | 15.03
70 | Fully Threaded | __ | Coarse | 22 | 8.8 | 110,000 | DIN 933, ISO 898 | 5 | 91280A016 | 14.30
70 | Partially Threaded | 34 | Coarse | 22 | 8.8 | 110,000 | ISO 4014, DIN 931, ISO 898 | 5 | 91280A790 | 15.10
75 | Partially Threaded | 34 | Coarse | 22 | 8.8 | 110,000 | ISO 4014, DIN 931, ISO 898 | 5 | 91280A791 | 14.83
80 | Fully Threaded | __ | Coarse | 22 | 8.8 | 110,000 | DIN 933 | 10 | 91280A986 | 15.38
80 | Partially Threaded | 34 | Coarse | 22 | 8.8 | 110,000 | ISO 4014, DIN 931, ISO 898 | 5 | 91280A792 | 15.67
90 | Partially Threaded | 34 | Coarse | 22 | 8.8 | 110,000 | ISO 4014, DIN 931, ISO 898 | 5 | 91280A794 | 16.03
100 | Partially Threaded | 34 | Coarse | 22 | 8.8 | 110,000 | ISO 4014, DIN 931, ISO 898 | 5 | 91280A796 | 17.97
120 | Partially Threaded | 34 | Coarse | 22 | 8.8 | 110,000 | ISO 4014, DIN 931, ISO 898 | 5 | 91280A798 | 20.82
130 | Partially Threaded | 34 | Coarse | 22 | 8.8 | 110,000 | ISO 4014, DIN 931, ISO 898 | 1 | 91280A802 | 4.20
140 | Partially Threaded | 34 | Coarse | 22 | 8.8 | 110,000 | ISO 4014, DIN 931, ISO 898 | 1 | 91280A804 | 4.32
150 | Partially Threaded | 34 | Coarse | 22 | 8.8 | 110,000 | ISO 4014, DIN 931, ISO 898 | 1 | 91280A806 | 5.54
160 | Partially Threaded | 34 | Coarse | 22 | 8.8 | 110,000 | ISO 4014, DIN 931, ISO 898 | 1 | 91280A809 | 5.73
180 | Partially Threaded | 34 | Coarse | 22 | 8.8 | 110,000 | ISO 4014, DIN 931, ISO 898 | 1 | 91280A812 | 4.84
M14 × 1.5 mm
20 | Fully Threaded | __ | Fine | 22 | 8.8 | 110,000 | ISO 8676, DIN 961 | 1 | 91180A774 | 2.83
25 | Fully Threaded | __ | Fine | 22 | 8.8 | 110,000 | ISO 8676, DIN 961 | 5 | 91180A776 | 16.61
30 | Fully Threaded | __ | Fine | 22 | 8.8 | 110,000 | ISO 8676, DIN 961 | 10 | 91180A778 | 16.31
35 | Fully Threaded | __ | Fine | 22 | 8.8 | 110,000 | ISO 8676, DIN 961 | 10 | 91180A780 | 17.50
40 | Fully Threaded | __ | Fine | 22 | 8.8 | 110,000 | ISO 8676, DIN 961 | 5 | 91180A782 | 10.22
45 | Fully Threaded | __ | Fine | 22 | 8.8 | 110,000 | ISO 8676, DIN 961 | 5 | 91180A909 | 10.29
45 | Partially Threaded | 34 | Fine | 22 | 8.8 | 110,000 | ISO 8765, DIN 960 | 1 | 91180A785 | 4.13
50 | Fully Threaded | __ | Fine | 22 | 8.8 | 110,000 | ISO 8676, DIN 961 | 5 | 91180A786 | 10.49
50 | Partially Threaded | 34 | Fine | 22 | 8.8 | 110,000 | ISO 8765, DIN 960 | 1 | 91180A788 | 4.19
55 | Fully Threaded | __ | Fine | 22 | 8.8 | 110,000 | ISO 8676, DIN 961 | 5 | 91180A787 | 14.56
60 | Fully Threaded | __ | Fine | 22 | 8.8 | 110,000 | ISO 8676, DIN 961 | 1 | 91180A381 | 4.24
60 | Partially Threaded | 34 | Fine | 22 | 8.8 | 110,000 | ISO 8765, DIN 960 | 1 | 91180A790 | 4.44
65 | Partially Threaded | 34 | Fine | 22 | 8.8 | 110,000 | ISO 8765, DIN 960 | 1 | 91180A791 | 4.60
70 | Partially Threaded | 34 | Fine | 22 | 8.8 | 110,000 | ISO 8765, DIN 960 | 1 | 91180A792 | 4.50
75 | Partially Threaded | 34 | Fine | 22 | 9 | 110,000 | DIN 960 | 1 | 91280A023 | 4.45
80 | Partially Threaded | 34 | Fine | 22 | 8.8 | 110,000 | ISO 8765, DIN 960 | 1 | 91180A794 | 5.04
90 | Partially Threaded | 34 | Fine | 22 | 8.8 | 110,000 | ISO 8765, DIN 960 | 1 | 91180A798 | 5.67
100 | Partially Threaded | 34 | Fine | 22 | 8.8 | 110,000 | ISO 8765, DIN 960 | 1 | 91180A795 | 6.02
120 | Partially Threaded | 34 | Fine | 22 | 8.8 | 110,000 | ISO 8765, DIN 960 | 1 | 91180A802 | 6.03
M16 × 2 mm
16 | Fully Threaded | __ | Coarse | 24 | 10 | 110,000 | ISO 4017, DIN 933 | 10 | 91280A987 | 10.95
20 | Fully Threaded | __ | Coarse | 24 | 10 | 110,000 | ISO 4017, DIN 933 | 10 | 91280A988 | 11.18
25 | Fully Threaded | __ | Coarse | 24 | 10 | 110,000 | ISO 4017, DIN 933, SAE J1199, ISO 898 | 10 | 91280A837 | 15.42
30 | Fully Threaded | __ | Coarse | 24 | 10 | 110,000 | ISO 4017, DIN 933, SAE J1199, ISO 898 | 10 | 91280A838 | 12.83
35 | Fully Threaded | __ | Coarse | 24 | 10 | 110,000 | ISO 4017, DIN 933, SAE J1199, ISO 898 | 10 | 91280A839 | 13.62
40 | Fully Threaded | __ | Coarse | 24 | 10 | 110,000 | ISO 4017, DIN 933, SAE J1199, ISO 898 | 10 | 91280A840 | 14.41
45 | Fully Threaded | __ | Coarse | 24 | 10 | 110,000 | ISO 4017, DIN 933, SAE J1199, ISO 898 | 10 | 91280A842 | 15.36
50 | Fully Threaded | __ | Coarse | 24 | 10 | 110,000 | ISO 4017, DIN 933, SAE J1199, ISO 898 | 10 | 91280A844 | 16.26
55 | Fully Threaded | __ | Coarse | 24 | 10 | 110,000 | ISO 4017, DIN 933, SAE J1199, ISO 898 | 5 | 91280A845 | 12.24
60 | Fully Threaded | __ | Coarse | 24 | 10 | 110,000 | ISO 4017, DIN 933, SAE J1199, ISO 898 | 5 | 91280A851 | 10.12
60 | Partially Threaded | 38 | Coarse | 24 | 10 | 110,000 | ISO 4014, DIN 931, SAE J1199, ISO 898 | 10 | 91280A846 | 23.87
65 | Fully Threaded | __ | Coarse | 24 | 10 | 110,000 | ISO 4017, DIN 933, SAE J1199, ISO 898 | 5 | 91280A011 | 13.13
65 | Partially Threaded | 38 | Coarse | 24 | 10 | 110,000 | ISO 4014, DIN 931 | 5 | 91280A847 | 10.26
70 | Fully Threaded | __ | Coarse | 24 | 10 | 110,000 | ISO 4017, DIN 933, SAE J1199, ISO 898 | 5 | 91280A012 | 13.77
70 | Partially Threaded | 38 | Coarse | 24 | 10 | 110,000 | ISO 4014, DIN 931, SAE J1199, ISO 898 | 5 | 91280A848 | 11.73
75 | Partially Threaded | 38 | Coarse | 24 | 10 | 110,000 | ISO 4014, DIN 931, SAE J1199, ISO 898 | 5 | 91280A849 | 12.36
80 | Fully Threaded | __ | Coarse | 24 | 10 | 110,000 | ISO 4017, DIN 933, SAE J1199, ISO 898 | 1 | 91280A872 | 4.61
80 | Partially Threaded | 38 | Coarse | 24 | 10 | 110,000 | ISO 4014, DIN 931, SAE J1199, ISO 898 | 5 | 91280A850 | 12.41
90 | Fully Threaded | __ | Coarse | 24 | 10 | 110,000 | ISO 4017, DIN 933, SAE J1199, ISO 898 | 5 | 91280A877 | 21.18
90 | Partially Threaded | 38 | Coarse | 24 | 10 | 110,000 | ISO 4014, DIN 931, SAE J1199, ISO 898 | 5 | 91280A852 | 13.57
100 | Fully Threaded | __ | Coarse | 24 | 10 | 110,000 | ISO 4017, DIN 933, SAE J1199, ISO 898 | 1 | 91280A855 | 5.89
100 | Partially Threaded | 38 | Coarse | 24 | 10 | 110,000 | ISO 4014, DIN 931, SAE J1199, ISO 898 | 5 | 91280A854 | 14.65
110 | Partially Threaded | 38 | Coarse | 24 | 10 | 110,000 | ISO 4014, DIN 931, SAE J1199, ISO 898 | 1 | 91280A856 | 2.99
120 | Fully Threaded | __ | Coarse | 24 | 10 | 110,000 | ISO 4017, DIN 933 | 1 | 91280A859 | 4.09
120 | Partially Threaded | 38 | Coarse | 24 | 10 | 110,000 | ISO 4014, DIN 931, SAE J1199, ISO 898 | 5 | 91280A858 | 17.32
130 | Partially Threaded | 38 | Coarse | 24 | 10 | 110,000 | ISO 4014, DIN 931 | 5 | 91280A860 | 17.72
140 | Partially Threaded | 38 | Coarse | 24 | 10 | 110,000 | ISO 4014, DIN 931, SAE J1199, ISO 898 | 1 | 91280A862 | 2.53
150 | Partially Threaded | 38 | Coarse | 24 | 10 | 110,000 | ISO 4014, DIN 931, SAE J1199, ISO 898 | 1 | 91280A866 | 3.69
160 | Partially Threaded | 38 | Coarse | 24 | 10 | 110,000 | ISO 4014, DIN 931, SAE J1199, ISO 898 | 1 | 91280A868 | 3.99
180 | Partially Threaded | 44 | Coarse | 24 | 10 | 110,000 | ISO 4014, DIN 931 | 1 | 91280A189 | 5.70
200 | Partially Threaded | 38 | Coarse | 24 | 10 | 110,000 | ISO 4014, DIN 931, SAE J1199, ISO 898 | 1 | 91280A748 | 6.46
210 | Partially Threaded | 57 | Coarse | 24 | 10 | 110,000 | ISO 4014, DIN 931 | 1 | 91280A191 | 10.24
M16 × 1.5 mm
20 | Fully Threaded | __ | Fine | 24 | 10 | 110,000 | ISO 8676, DIN 961 | 5 | 91180A912 | 11.80
25 | Fully Threaded | __ | Fine | 24 | 10 | 110,000 | ISO 8676, DIN 961 | 5 | 91180A913 | 9.79
30 | Fully Threaded | __ | Fine | 24 | 10 | 110,000 | ISO 8676, DIN 961 | 5 | 91180A860 | 14.18
35 | Fully Threaded | __ | Fine | 24 | 10 | 110,000 | ISO 8676, DIN 961 | 1 | 91180A865 | 2.77
40 | Fully Threaded | __ | Fine | 24 | 10 | 110,000 | ISO 8676, DIN 961 | 5 | 91180A870 | 15.38
45 | Fully Threaded | __ | Fine | 24 | 10 | 110,000 | ISO 8676, DIN 961 | 5 | 91180A355 | 18.00
50 | Fully Threaded | __ | Fine | 24 | 10 | 110,000 | ISO 8676, DIN 961 | 5 | 91180A876 | 17.92
50 | Partially Threaded | 38 | Fine | 24 | 10 | 110,000 | ISO 8765, DIN 960 | 1 | 91180A814 | 5.89
55 | Partially Threaded | 38 | Fine | 24 | 10.2 | 110,000 | ISO 8765, DIN 960 | 5 | 91280A024 | 12.57
60 | Fully Threaded | __ | Fine | 24 | 10 | 110,000 | ISO 8676, DIN 961 | 1 | 91180A914 | 3.56
60 | Partially Threaded | 38 | Fine | 24 | 10 | 110,000 | ISO 8765, DIN 960 | 1 | 91180A818 | 3.73
70 | Partially Threaded | 38 | Fine | 24 | 10 | 110,000 | ISO 8765, DIN 960 | 1 | 91180A822 | 4.10
80 | Partially Threaded | 38 | Fine | 24 | 10 | 110,000 | ISO 8765, DIN 960 | 1 | 91180A826 | 4.55
90 | Partially Threaded | 38 | Fine | 24 | 10.2 | 110,000 | ISO 8765, DIN 960 | 1 | 91280A025 | 4.46
100 | Partially Threaded | 38 | Fine | 24 | 10 | 110,000 | ISO 8765, DIN 960 | 1 | 91180A830 | 5.03
120 | Partially Threaded | 38 | Fine | 24 | 10.2 | 110,000 | ISO 8765, DIN 960 | 1 | 91280A026 | 4.94
M18 × 2.5 mm
30 | Fully Threaded | __ | Coarse | 27 | 11.5 | 110,000 | ISO 4017, DIN 933 | 5 | 91280A989 | 8.93
35 | Fully Threaded | __ | Coarse | 27 | 11.5 | 110,000 | ISO 4017, DIN 933 | 5 | 91280A991 | 9.00
40 | Fully Threaded | __ | Coarse | 27 | 11.5 | 110,000 | ISO 4017, DIN 933 | 5 | 91280A992 | 9.57
45 | Fully Threaded | __ | Coarse | 27 | 11.5 | 110,000 | ISO 4017, DIN 933 | 5 | 91280A993 | 10.18
50 | Fully Threaded | __ | Coarse | 27 | 11.5 | 110,000 | ISO 4017, DIN 933 | 5 | 91280A994 | 10.93
60 | Fully Threaded | __ | Coarse | 27 | 11.5 | 110,000 | ISO 4017, DIN 933 | 5 | 91280A995 | 12.16
70 | Fully Threaded | __ | Coarse | 27 | 11.5 | 110,000 | ISO 4017, DIN 933 | 5 | 91280A996 | 13.94
80 | Fully Threaded | __ | Coarse | 27 | 11.5 | 110,000 | ISO 4017, DIN 933 | 5 | 91280A997 | 14.45
90 | Partially Threaded | 42 | Coarse | 27 | 11.7 | 110,000 | ISO 4014, DIN 931 | 1 | 91280A017 | 3.33
100 | Partially Threaded | 42 | Coarse | 27 | 11.7 | 110,000 | ISO 4014, DIN 931 | 1 | 91280A018 | 3.92
110 | Partially Threaded | 42 | Coarse | 27 | 11.7 | 110,000 | ISO 4014, DIN 931 | 1 | 91280A019 | 4.31
120 | Partially Threaded | 42 | Coarse | 27 | 11.7 | 110,000 | ISO 4014, DIN 931 | 1 | 91280A020 | 4.94
M18 × 1.5 mm
30 | Fully Threaded | __ | Fine | 27 | 11.5 | 110,000 | ISO 8676, DIN 961 | 1 | 91180A915 | 3.45
35 | Fully Threaded | __ | Fine | 27 | 11.7 | 110,000 | ISO 8676, DIN 961 | 1 | 91280A027 | 4.08
40 | Fully Threaded | __ | Fine | 27 | 11.5 | 110,000 | ISO 8676, DIN 961 | 1 | 91180A916 | 3.53
50 | Fully Threaded | __ | Fine | 27 | 11.5 | 110,000 | ISO 8676, DIN 961 | 1 | 91180A917 | 4.09
60 | Fully Threaded | __ | Fine | 27 | 11.5 | 110,000 | ISO 8676, DIN 961 | 1 | 91180A918 | 4.39
65 | Partially Threaded | 42 | Fine | 27 | 11.7 | 110,000 | ISO 8765, DIN 960 | 1 | 91280A028 | 4.80
70 | Partially Threaded | 42 | Fine | 27 | 11.7 | 110,000 | ISO 8765, DIN 960 | 1 | 91280A029 | 4.42
80 | Partially Threaded | 42 | Fine | 27 | 11.7 | 110,000 | ISO 8765, DIN 960 | 1 | 91280A030 | 4.74
90 | Partially Threaded | 42 | Fine | 27 | 11.7 | 110,000 | ISO 8765, DIN 960 | 1 | 91280A031 | 5.76
100 | Partially Threaded | 42 | Fine | 27 | 11.7 | 110,000 | ISO 8765, DIN 960 | 1 | 91280A032 | 6.49
M20 × 2.5 mm
25 | Fully Threaded | __ | Coarse | 30 | 12.5 | 110,000 | ISO 4017, DIN 933 | 5 | 91280A998 | 12.70
30 | Fully Threaded | __ | Coarse | 30 | 12.5 | 110,000 | ISO 4017, DIN 933, SAE J1199, ISO 898 | 5 | 91280A881 | 13.96
35 | Fully Threaded | __ | Coarse | 30 | 12.5 | 110,000 | ISO 4017, DIN 933, SAE J1199, ISO 898 | 5 | 91280A882 | 15.00
40 | Fully Threaded | __ | Coarse | 30 | 12.5 | 110,000 | ISO 4017, DIN 933, SAE J1199, ISO 898 | 5 | 91280A883 | 16.88
45 | Fully Threaded | __ | Coarse | 30 | 12.5 | 110,000 | ISO 4017, DIN 933, SAE J1199, ISO 898 | 5 | 91280A884 | 17.15
50 | Fully Threaded | __ | Coarse | 30 | 12.5 | 110,000 | ISO 4017, DIN 933, SAE J1199, ISO 898 | 1 | 91280A885 | 3.79
55 | Fully Threaded | __ | Coarse | 30 | 12.5 | 110,000 | ISO 4017, DIN 933, SAE J1199, ISO 898 | 1 | 91280A886 | 5.43
60 | Fully Threaded | __ | Coarse | 30 | 12.5 | 110,000 | ISO 4017, DIN 933, SAE J1199, ISO 898 | 1 | 91280A013 | 2.71
60 | Partially Threaded | 46 | Coarse | 30 | 12.5 | 110,000 | ISO 4014, DIN 931, SAE J1199, ISO 898 | 5 | 91280A887 | 22.72
65 | Partially Threaded | 46 | Coarse | 30 | 12.5 | 110,000 | ISO 4014, DIN 931, SAE J1199, ISO 898 | 1 | 91280A888 | 6.69
70 | Partially Threaded | 46 | Coarse | 30 | 12.5 | 110,000 | ISO 4014, DIN 931, SAE J1199, ISO 898 | 5 | 91280A889 | 23.35
75 | Partially Threaded | 46 | Coarse | 30 | 12.5 | 110,000 | ISO 4014, DIN 931, SAE J1199, ISO 898 | 1 | 91280A971 | 7.14
80 | Fully Threaded | __ | Coarse | 30 | 12.5 | 110,000 | ISO 4017, DIN 933, SAE J1199, ISO 898 | 1 | 91280A911 | 5.37
80 | Partially Threaded | 46 | Coarse | 30 | 12.5 | 110,000 | ISO 4014, DIN 931, SAE J1199, ISO 898 | 1 | 91280A890 | 2.70
90 | Partially Threaded | 46 | Coarse | 30 | 12.5 | 110,000 | ISO 4014, DIN 931, SAE J1199, ISO 898 | 1 | 91280A891 | 2.90
100 | Fully Threaded | __ | Coarse | 30 | 12.5 | 110,000 | ISO 4017, DIN 933, SAE J1199, ISO 898 | 1 | 91280A926 | 7.15
100 | Partially Threaded | 46 | Coarse | 30 | 12.5 | 110,000 | ISO 4014, DIN 931, SAE J1199, ISO 898 | 1 | 91280A892 | 4.92
110 | Partially Threaded | 46 | Coarse | 30 | 12.5 | 110,000 | ISO 4014, DIN 931, SAE J1199, ISO 898 | 1 | 91280A893 | 6.30
120 | Partially Threaded | 46 | Coarse | 30 | 12.5 | 110,000 | ISO 4014, DIN 931, SAE J1199, ISO 898 | 1 | 91280A894 | 6.24
130 | Partially Threaded | 52 | Coarse | 30 | 12.5 | 110,000 | ISO 4014, DIN 931 | 1 | 91280A192 | 6.70
140 | Partially Threaded | 46 | Coarse | 30 | 12.5 | 110,000 | ISO 4014, DIN 931, SAE J1199, ISO 898 | 1 | 91280A896 | 8.06
150 | Partially Threaded | 46 | Coarse | 30 | 12.5 | 110,000 | ISO 4014, DIN 931, SAE J1199, ISO 898 | 1 | 91280A897 | 6.31
160 | Partially Threaded | 46 | Coarse | 30 | 12.5 | 110,000 | ISO 4014, DIN 931, SAE J1199, ISO 898 | 1 | 91280A899 | 9.80
180 | Partially Threaded | 46 | Coarse | 30 | 12.5 | 110,000 | ISO 4014, DIN 931, SAE J1199, ISO 898 | 1 | 91280A902 | 9.79
200 | Partially Threaded | 46 | Coarse | 30 | 12.5 | 110,000 | ISO 4014, DIN 931, SAE J1199, ISO 898 | 1 | 91280A905 | 10.64
M20 × 2 mm
50 | Fully Threaded | __ | Fine | 30 | 12.5 | 110,000 | ISO 8676, DIN 961 | 1 | 91180A919 | 3.79
60 | Fully Threaded | __ | Fine | 30 | 12.5 | 110,000 | ISO 8676, DIN 961 | 1 | 91180A921 | 4.25
M20 × 1.5 mm
30 | Fully Threaded | __ | Extra Fine | 30 | 12.5 | 110,000 | ISO 8676, DIN 961 | 1 | 91180A922 | 3.16
35 | Fully Threaded | __ | Extra Fine | 30 | 12.7 | 110,000 | ISO 8676, DIN 961 | 1 | 91280A033 | 3.82
40 | Fully Threaded | __ | Extra Fine | 30 | 12.5 | 110,000 | ISO 8676, DIN 961 | 1 | 91180A923 | 3.65
50 | Fully Threaded | __ | Extra Fine | 30 | 12.5 | 110,000 | ISO 8676, DIN 961 | 1 | 91180A924 | 4.21
60 | Fully Threaded | __ | Extra Fine | 30 | 12.5 | 110,000 | ISO 8676, DIN 961 | 1 | 91180A925 | 4.92
70 | Fully Threaded | __ | Extra Fine | 30 | 12.7 | 110,000 | ISO 8676, DIN 961 | 1 | 91280A034 | 6.18
80 | Partially Threaded | 46 | Extra Fine | 30 | 12.7 | 110,000 | ISO 8765, DIN 960 | 1 | 91280A035 | 6.43
100 | Partially Threaded | 46 | Extra Fine | 30 | 12.7 | 110,000 | ISO 8765, DIN 960 | 1 | 91280A036 | 7.40
120 | Partially Threaded | 46 | Extra Fine | 30 | 12.7 | 110,000 | ISO 8765, DIN 960 | 1 | 91280A037 | 7.87
M22 × 2.5 mm
40 | Fully Threaded | __ | Coarse | 32 | 14 | 110,000 | DIN 933 | 1 | 91280A821 | 4.01
45 | Fully Threaded | __ | Coarse | 32 | 14 | 110,000 | DIN 933 | 1 | 91280A822 | 4.31
50 | Fully Threaded | __ | Coarse | 32 | 14 | 110,000 | DIN 933 | 1 | 91280A823 | 4.63
60 | Fully Threaded | __ | Coarse | 32 | 14 | 110,000 | DIN 933 | 1 | 91280A824 | 5.36
70 | Fully Threaded | __ | Coarse | 32 | 14 | 110,000 | DIN 933 | 1 | 91280A825 | 5.60
80 | Fully Threaded | __ | Coarse | 32 | 14 | 110,000 | DIN 933 | 1 | 91280A826 | 6.58
M24 × 3 mm
30 | Fully Threaded | __ | Coarse | 36 | 15 | 110,000 | ISO 4017, DIN 933 | 1 | 91280A827 | 4.31
40 | Fully Threaded | __ | Coarse | 36 | 15 | 110,000 | ISO 4017, DIN 933, SAE J1199, ISO 898 | 1 | 91280A918 | 3.98
45 | Fully Threaded | __ | Coarse | 36 | 15.2 | 110,000 | ISO 4017, DIN 933 | 1 | 91280A038 | 6.16
50 | Fully Threaded | __ | Coarse | 36 | 15 | 110,000 | ISO 4017, DIN 933, SAE J1199, ISO 898 | 1 | 91280A923 | 4.13
60 | Fully Threaded | __ | Coarse | 36 | 15 | 110,000 | ISO 4017, DIN 933, SAE J1199, ISO 898 | 1 | 91280A925 | 4.71
70 | Fully Threaded | __ | Coarse | 36 | 15 | 110,000 | ISO 4017, DIN 933 | 1 | 91280A935 | 8.14
70 | Partially Threaded | 54 | Coarse | 36 | 15 | 110,000 | ISO 4014, DIN 931 | 1 | 91280A927 | 8.72
75 | Partially Threaded | 54 | Coarse | 36 | 15 | 110,000 | ISO 4014, DIN 931 | 1 | 91280A928 | 11.00
80 | Fully Threaded | __ | Coarse | 36 | 15 | 110,000 | ISO 4017, DIN 933, SAE J1199, ISO 898 | 1 | 91280A014 | 9.18
80 | Partially Threaded | 54 | Coarse | 36 | 15 | 110,000 | ISO 4014, DIN 931, SAE J1199, ISO 898 | 1 | 91280A929 | 7.16
90 | Partially Threaded | 54 | Coarse | 36 | 15 | 110,000 | ISO 4014, DIN 931 | 1 | 91280A931 | 7.42
100 | Partially Threaded | 54 | Coarse | 36 | 15 | 110,000 | ISO 4014, DIN 931, SAE J1199, ISO 898 | 1 | 91280A933 | 8.12
110 | Partially Threaded | 54 | Coarse | 36 | 15 | 110,000 | ISO 4014, DIN 931, SAE J1199, ISO 898 | 1 | 91280A015 | 11.07
120 | Partially Threaded | 54 | Coarse | 36 | 15 | 110,000 | ISO 4014, DIN 931, SAE J1199, ISO 898 | 1 | 91280A937 | 9.38
130 | Partially Threaded | 54 | Coarse | 36 | 15 | 110,000 | ISO 4014, DIN 931, SAE J1199, ISO 898 | 1 | 91280A939 | 7.71
140 | Partially Threaded | 54 | Coarse | 36 | 15 | 110,000 | ISO 4014, DIN 931, SAE J1199, ISO 898 | 1 | 91280A941 | 9.44
150 | Partially Threaded | 54 | Coarse | 36 | 15 | 110,000 | ISO 4014, DIN 931, SAE J1199, ISO 898 | 1 | 91280A943 | 11.87
160 | Partially Threaded | 54 | Coarse | 36 | 15 | 110,000 | ISO 4014, DIN 931, SAE J1199, ISO 898 | 1 | 91280A945 | 10.50
180 | Partially Threaded | 54 | Coarse | 36 | 15 | 110,000 | ISO 4014, DIN 931, SAE J1199, ISO 898 | 1 | 91280A948 | 14.28
200 | Partially Threaded | 54 | Coarse | 36 | 15 | 110,000 | ISO 4014, DIN 931, SAE J1199, ISO 898 | 1 | 91280A951 | 15.15
Black Corrosion-Resistant-Coated Class 8.8 Steel
M6 × 1 mm
12 | Fully Threaded | __ | Coarse | 10 | 4 | 110,000 | ISO 4017, DIN 933 | 10 | 96364A200 | 13.54
20 | Fully Threaded | __ | Coarse | 10 | 4 | 110,000 | ISO 4017, DIN 933 | 10 | 96364A201 | 15.11
25 | Fully Threaded | __ | Coarse | 10 | 4 | 110,000 | ISO 4017, DIN 933 | 10 | 96364A202 | 15.43
40 | Fully Threaded | __ | Coarse | 10 | 4 | 110,000 | ISO 4017, DIN 933 | 5 | 96364A203 | 8.82
50 | Fully Threaded | __ | Coarse | 10 | 4 | 110,000 | ISO 4017, DIN 933 | 5 | 96364A204 | 9.48
60 | Fully Threaded | __ | Coarse | 10 | 4 | 110,000 | ISO 4017, DIN 933 | 5 | 96364A220 | 11.06
M8 × 1.25 mm
12 | Fully Threaded | __ | Coarse | 13 | 5.3 | 110,000 | ISO 4017, DIN 933 | 10 | 96364A205 | 15.27
20 | Fully Threaded | __ | Coarse | 13 | 5.3 | 110,000 | ISO 4017, DIN 933 | 10 | 96364A206 | 15.90
25 | Fully Threaded | __ | Coarse | 13 | 5.3 | 110,000 | ISO 4017, DIN 933 | 5 | 96364A207 | 8.74
40 | Fully Threaded | __ | Coarse | 13 | 5.3 | 110,000 | ISO 4017, DIN 933 | 5 | 96364A208 | 9.94
50 | Fully Threaded | __ | Coarse | 13 | 5.3 | 110,000 | ISO 4017, DIN 933 | 5 | 96364A209 | 11.01
60 | Fully Threaded | __ | Coarse | 13 | 5.3 | 110,000 | ISO 4017, DIN 933 | 1 | 96364A222 | 2.60
70 | Fully Threaded | __ | Coarse | 13 | 5.3 | 110,000 | ISO 4017, DIN 933 | 1 | 96364A223 | 2.89
M10 × 1.5 mm
20 | Fully Threaded | __ | Coarse | 17 | 6.4 | 110,000 | DIN 933 | 5 | 96364A210 | 10.00
25 | Fully Threaded | __ | Coarse | 17 | 6.4 | 110,000 | DIN 933 | 5 | 96364A211 | 10.59
40 | Fully Threaded | __ | Coarse | 17 | 6.4 | 110,000 | DIN 933 | 5 | 96364A212 | 11.40
50 | Fully Threaded | __ | Coarse | 17 | 6.4 | 110,000 | DIN 933 | 5 | 96364A213 | 14.17
60 | Fully Threaded | __ | Coarse | 17 | 6.4 | 110,000 | DIN 933 | 5 | 96364A214 | 14.72
70 | Fully Threaded | __ | Coarse | 17 | 6.4 | 110,000 | DIN 933 | 1 | 96364A224 | 3.58
M12 × 1.75 mm
20 | Fully Threaded | __ | Coarse | 19 | 7.5 | 110,000 | DIN 933 | 5 | 96364A215 | 11.62
25 | Fully Threaded | __ | Coarse | 19 | 7.5 | 110,000 | DIN 933 | 5 | 96364A216 | 12.51
40 | Fully Threaded | __ | Coarse | 19 | 7.5 | 110,000 | DIN 933 | 5 | 96364A217 | 14.40
50 | Fully Threaded | __ | Coarse | 19 | 7.5 | 110,000 | DIN 933 | 1 | 96364A218 | 3.24
60 | Fully Threaded | __ | Coarse | 19 | 7.5 | 110,000 | DIN 933 | 1 | 96364A219 | 3.64
70 | Fully Threaded | __ | Coarse | 19 | 7.5 | 110,000 | DIN 933 | 1 | 96364A225 | 4.15