## Table_1
Lg.,mm | Threading | Min. ThreadLg., mm | HeadDia., mm | HeadHt., mm | DriveSize, mm | TensileStrength, psi | Specifications Met | Pkg.Qty. |  | Pkg. | thread_size | material_surface
Black-Oxide Class 10.9 Alloy Steel— 60° Countersink Angle
M24 × 3 mm
50 | Fully Threaded | __ | 39 | 14 | 14 | 120,000 | DIN 7991 | 1 | 91294A567 | $16.55
60 | Fully Threaded | __ | 39 | 14 | 14 | 120,000 | DIN 7991 | 1 | 91294A568 | 9.44
80 | Fully Threaded | __ | 39 | 14 | 14 | 120,000 | DIN 7991 | 1 | 91294A569 | 11.13
90 | Fully Threaded | __ | 39 | 14 | 14 | 120,000 | DIN 7991 | 1 | 91294A571 | 12.13
100 | Fully Threaded | __ | 39 | 14 | 14 | 120,000 | DIN 7991 | 1 | 91294A572 | 14.77
M30 × 3.5 mm
90 | Fully Threaded | __ | 49 | 19.6 | 19 | 120,000 | DIN 7991 | 1 | 91294A577 | 19.43
Black-Oxide Class 10.9 Alloy Steel— 90° Countersink Angle
M2 × 0.4 mm
4 | Fully Threaded | __ | 4 | 1.2 | 1.3 | 120,000 | DIN 7991 | 25 | 91294A002 | 8.75
5 | Fully Threaded | __ | 4 | 1.2 | 1.3 | 120,000 | DIN 7991 | 25 | 91294A003 | 8.51
6 | Fully Threaded | __ | 4 | 1.2 | 1.3 | 120,000 | DIN 7991 | 25 | 91294A004 | 8.75
8 | Fully Threaded | __ | 4 | 1.2 | 1.3 | 120,000 | DIN 7991 | 25 | 91294A005 | 8.79
10 | Fully Threaded | __ | 4 | 1.2 | 1.3 | 120,000 | DIN 7991 | 25 | 91294A006 | 9.06
12 | Fully Threaded | __ | 4 | 1.2 | 1.3 | 120,000 | DIN 7991 | 25 | 91294A009 | 8.93
16 | Fully Threaded | __ | 4 | 1.2 | 1.3 | 120,000 | __ | 25 | 91294A538 | 9.00
20 | Fully Threaded | __ | 4 | 1.2 | 1.3 | 120,000 | __ | 25 | 91294A539 | 11.00
M2.5 × 0.45 mm
4 | Fully Threaded | __ | 5 | 1.5 | 1.5 | 120,000 | DIN 7991 | 50 | 91294A473 | 12.86
5 | Fully Threaded | __ | 5 | 1.5 | 1.5 | 120,000 | __ | 25 | 91294A012 | 10.47
6 | Fully Threaded | __ | 5 | 1.5 | 1.5 | 120,000 | __ | 25 | 91294A014 | 7.00
8 | Fully Threaded | __ | 5 | 1.5 | 1.5 | 120,000 | __ | 25 | 91294A016 | 7.80
10 | Fully Threaded | __ | 5 | 1.5 | 1.5 | 120,000 | __ | 25 | 91294A018 | 7.90
12 | Fully Threaded | __ | 5 | 1.5 | 1.5 | 120,000 | __ | 25 | 91294A020 | 8.00
16 | Partially Threaded | 11 | 5 | 1.5 | 1.5 | 120,000 | __ | 25 | 91294A022 | 11.20
20 | Partially Threaded | 11 | 5 | 1.5 | 1.5 | 120,000 | __ | 25 | 91294A024 | 12.00
25 | Partially Threaded | 11 | 5 | 1.5 | 1.5 | 120,000 | __ | 25 | 91294A540 | 18.00
M3 × 0.5 mm
5 | Fully Threaded | __ | 6 | 1.7 | 2 | 120,000 | DIN 7991 | 100 | 91294A125 | 6.82
6 | Fully Threaded | __ | 6 | 1.7 | 2 | 120,000 | DIN 7991 | 100 | 91294A126 | 5.45
8 | Fully Threaded | __ | 6 | 1.7 | 2 | 120,000 | DIN 7991 | 100 | 91294A128 | 5.82
10 | Fully Threaded | __ | 6 | 1.7 | 2 | 120,000 | DIN 7991 | 100 | 91294A130 | 6.36
12 | Fully Threaded | __ | 6 | 1.7 | 2 | 120,000 | DIN 7991 | 100 | 91294A132 | 7.34
14 | Fully Threaded | __ | 6 | 1.7 | 2 | 120,000 | DIN 7991 | 100 | 91294A133 | 8.27
16 | Fully Threaded | __ | 6 | 1.7 | 2 | 120,000 | DIN 7991 | 100 | 91294A134 | 10.84
18 | Fully Threaded | __ | 6 | 1.7 | 2 | 120,000 | DIN 7991 | 100 | 91294A135 | 14.47
20 | Fully Threaded | __ | 6 | 1.7 | 2 | 120,000 | DIN 7991 | 100 | 91294A136 | 11.03
22 | Fully Threaded | __ | 6 | 1.7 | 2 | 120,000 | DIN 7991 | 50 | 91294A137 | 8.44
25 | Fully Threaded | __ | 6 | 1.7 | 2 | 120,000 | DIN 7991 | 50 | 91294A138 | 9.32
30 | Fully Threaded | __ | 6 | 1.7 | 2 | 120,000 | DIN 7991 | 50 | 91294A141 | 6.93
35 | Fully Threaded | __ | 6 | 1.7 | 2 | 120,000 | DIN 7991 | 25 | 91294A536 | 13.17
M4 × 0.7 mm
6 | Fully Threaded | __ | 8 | 2.3 | 2.5 | 120,000 | DIN 7991 | 100 | 91294A186 | 6.12
8 | Fully Threaded | __ | 8 | 2.3 | 2.5 | 120,000 | DIN 7991 | 100 | 91294A188 | 6.25
10 | Fully Threaded | __ | 8 | 2.3 | 2.5 | 120,000 | DIN 7991 | 100 | 91294A190 | 6.38
12 | Fully Threaded | __ | 8 | 2.3 | 2.5 | 120,000 | DIN 7991 | 100 | 91294A192 | 6.38
14 | Fully Threaded | __ | 8 | 2.3 | 2.5 | 120,000 | DIN 7991 | 100 | 91294A193 | 12.50
16 | Fully Threaded | __ | 8 | 2.3 | 2.5 | 120,000 | DIN 7991 | 100 | 91294A194 | 7.57
18 | Fully Threaded | __ | 8 | 2.3 | 2.5 | 120,000 | DIN 7991 | 100 | 91294A195 | 12.89
20 | Fully Threaded | __ | 8 | 2.3 | 2.5 | 120,000 | DIN 7991 | 100 | 91294A196 | 8.93
22 | Fully Threaded | __ | 8 | 2.3 | 2.5 | 120,000 | DIN 7991 | 50 | 91294A197 | 13.52
25 | Fully Threaded | __ | 8 | 2.3 | 2.5 | 120,000 | DIN 7991 | 100 | 91294A198 | 10.91
30 | Fully Threaded | __ | 8 | 2.3 | 2.5 | 120,000 | DIN 7991 | 100 | 91294A200 | 17.91
35 | Fully Threaded | __ | 8 | 2.3 | 2.5 | 120,000 | DIN 7991 | 50 | 91294A202 | 11.59
40 | Fully Threaded | __ | 8 | 2.3 | 2.5 | 120,000 | DIN 7991 | 50 | 91294A204 | 12.85
45 | Fully Threaded | __ | 8 | 2.3 | 2.5 | 120,000 | DIN 7991 | 50 | 91294A484 | 16.75
50 | Fully Threaded | __ | 8 | 2.3 | 2.5 | 120,000 | DIN 7991 | 25 | 91294A537 | 15.58
M5 × 0.8 mm
6 | Fully Threaded | __ | 10 | 2.8 | 3 | 120,000 | ISO 10642 | 25 | 91294A541 | 8.00
8 | Fully Threaded | __ | 10 | 2.8 | 3 | 120,000 | DIN 7991 | 100 | 91294A207 | 8.96
10 | Fully Threaded | __ | 10 | 2.8 | 3 | 120,000 | DIN 7991 | 100 | 91294A208 | 10.35
12 | Fully Threaded | __ | 10 | 2.8 | 3 | 120,000 | DIN 7991 | 100 | 91294A210 | 10.35
14 | Fully Threaded | __ | 10 | 2.8 | 3 | 120,000 | DIN 7991 | 100 | 91294A211 | 10.36
16 | Fully Threaded | __ | 10 | 2.8 | 3 | 120,000 | DIN 7991 | 100 | 91294A212 | 10.56
18 | Fully Threaded | __ | 10 | 2.8 | 3 | 120,000 | DIN 7991 | 100 | 91294A213 | 15.00
20 | Fully Threaded | __ | 10 | 2.8 | 3 | 120,000 | DIN 7991 | 100 | 91294A214 | 11.93
22 | Fully Threaded | __ | 10 | 2.8 | 3 | 120,000 | DIN 7991 | 50 | 91294A215 | 12.50
25 | Fully Threaded | __ | 10 | 2.8 | 3 | 120,000 | DIN 7991 | 100 | 91294A216 | 12.47
30 | Fully Threaded | __ | 10 | 2.8 | 3 | 120,000 | DIN 7991 | 50 | 91294A217 | 8.01
35 | Fully Threaded | __ | 10 | 2.8 | 3 | 120,000 | DIN 7991 | 50 | 91294A218 | 13.49
40 | Fully Threaded | __ | 10 | 2.8 | 3 | 120,000 | DIN 7991 | 50 | 91294A219 | 14.40
45 | Fully Threaded | __ | 10 | 2.8 | 3 | 120,000 | DIN 7991 | 50 | 91294A220 | 11.68
50 | Fully Threaded | __ | 10 | 2.8 | 3 | 120,000 | DIN 7991 | 25 | 91294A221 | 5.80
55 | Fully Threaded | __ | 10 | 2.8 | 3 | 120,000 | DIN 7991 | 25 | 91294A224 | 10.22
70 | Fully Threaded | __ | 10 | 2.8 | 3 | 120,000 | DIN 7991 | 10 | 91294A495 | 15.19
M6 × 1 mm
6 | Fully Threaded | __ | 12 | 3.3 | 4 | 120,000 | DIN 7991 | 10 | 91294A506 | 16.75
8 | Fully Threaded | __ | 12 | 3.3 | 4 | 120,000 | DIN 7991 | 100 | 91294A232 | 14.13
10 | Fully Threaded | __ | 12 | 3.3 | 4 | 120,000 | DIN 7991 | 100 | 91294A234 | 13.87
12 | Fully Threaded | __ | 12 | 3.3 | 4 | 120,000 | DIN 7991 | 100 | 91294A236 | 14.45
14 | Fully Threaded | __ | 12 | 3.3 | 4 | 120,000 | DIN 7991 | 100 | 91294A237 | 14.62
16 | Fully Threaded | __ | 12 | 3.3 | 4 | 120,000 | DIN 7991 | 100 | 91294A238 | 15.37
18 | Fully Threaded | __ | 12 | 3.3 | 4 | 120,000 | DIN 7991 | 100 | 91294A239 | 14.40
20 | Fully Threaded | __ | 12 | 3.3 | 4 | 120,000 | DIN 7991 | 50 | 91294A240 | 7.14
22 | Fully Threaded | __ | 12 | 3.3 | 4 | 120,000 | DIN 7991 | 50 | 91294A241 | 12.19
25 | Fully Threaded | __ | 12 | 3.3 | 4 | 120,000 | DIN 7991 | 50 | 91294A242 | 6.82
30 | Fully Threaded | __ | 12 | 3.3 | 4 | 120,000 | DIN 7991 | 50 | 91294A244 | 8.86
35 | Fully Threaded | __ | 12 | 3.3 | 4 | 120,000 | DIN 7991 | 50 | 91294A246 | 8.86
40 | Fully Threaded | __ | 12 | 3.3 | 4 | 120,000 | DIN 7991 | 50 | 91294A248 | 11.68
45 | Fully Threaded | __ | 12 | 3.3 | 4 | 120,000 | DIN 7991 | 25 | 91294A249 | 12.28
50 | Fully Threaded | __ | 12 | 3.3 | 4 | 120,000 | DIN 7991 | 25 | 91294A250 | 11.23
55 | Fully Threaded | __ | 12 | 3.3 | 4 | 120,000 | DIN 7991 | 25 | 91294A251 | 13.75
60 | Fully Threaded | __ | 12 | 3.3 | 4 | 120,000 | DIN 7991 | 25 | 91294A253 | 14.61
65 | Fully Threaded | __ | 12 | 3.3 | 4 | 120,000 | DIN 7991 | 10 | 91294A543 | 10.42
70 | Fully Threaded | __ | 12 | 3.3 | 4 | 120,000 | DIN 7991 | 25 | 91294A258 | 12.54
75 | Fully Threaded | __ | 12 | 3.3 | 4 | 120,000 | DIN 7991, ISO 10642 | 25 | 91294A544 | 15.49
80 | Fully Threaded | __ | 12 | 3.3 | 4 | 120,000 | DIN 7991, ISO 10642 | 25 | 91294A545 | 16.12
100 | Fully Threaded | __ | 12 | 3.3 | 4 | 120,000 | DIN 7991, ISO 10642 | 25 | 91294A547 | 20.72
M8 × 1.25 mm
10 | Fully Threaded | __ | 16 | 4.4 | 5 | 120,000 | DIN 7991 | 50 | 91294A278 | 11.45
12 | Fully Threaded | __ | 16 | 4.4 | 5 | 120,000 | DIN 7991 | 50 | 91294A280 | 11.56
14 | Fully Threaded | __ | 16 | 4.4 | 5 | 120,000 | DIN 7991 | 25 | 91294A281 | 13.75
16 | Fully Threaded | __ | 16 | 4.4 | 5 | 120,000 | DIN 7991 | 50 | 91294A282 | 12.90
18 | Fully Threaded | __ | 16 | 4.4 | 5 | 120,000 | DIN 7991 | 50 | 91294A283 | 14.11
20 | Fully Threaded | __ | 16 | 4.4 | 5 | 120,000 | DIN 7991 | 50 | 91294A284 | 12.72
22 | Fully Threaded | __ | 16 | 4.4 | 5 | 120,000 | DIN 7991 | 25 | 91294A285 | 11.25
25 | Fully Threaded | __ | 16 | 4.4 | 5 | 120,000 | DIN 7991 | 50 | 91294A286 | 14.35
30 | Fully Threaded | __ | 16 | 4.4 | 5 | 120,000 | DIN 7991 | 25 | 91294A287 | 7.08
35 | Fully Threaded | __ | 16 | 4.4 | 5 | 120,000 | DIN 7991 | 25 | 91294A288 | 8.45
40 | Fully Threaded | __ | 16 | 4.4 | 5 | 120,000 | DIN 7991 | 25 | 91294A289 | 9.91
45 | Fully Threaded | __ | 16 | 4.4 | 5 | 120,000 | DIN 7991 | 25 | 91294A290 | 11.26
50 | Fully Threaded | __ | 16 | 4.4 | 5 | 120,000 | DIN 7991 | 25 | 91294A291 | 12.87
55 | Fully Threaded | __ | 16 | 4.4 | 5 | 120,000 | DIN 7991 | 10 | 91294A292 | 8.56
60 | Fully Threaded | __ | 16 | 4.4 | 5 | 120,000 | DIN 7991 | 10 | 91294A293 | 9.16
65 | Fully Threaded | __ | 16 | 4.4 | 5 | 120,000 | DIN 7991 | 5 | 91294A294 | 6.62
70 | Fully Threaded | __ | 16 | 4.4 | 5 | 120,000 | DIN 7991 | 5 | 91294A296 | 6.31
80 | Fully Threaded | __ | 16 | 4.4 | 5 | 120,000 | DIN 7991 | 10 | 91294A300 | 13.61
90 | Fully Threaded | __ | 16 | 4.4 | 5 | 120,000 | DIN 7991, ISO 10642 | 10 | 91294A549 | 14.85
100 | Fully Threaded | __ | 16 | 4.4 | 5 | 120,000 | DIN 7991, ISO 10642 | 10 | 91294A550 | 17.54
110 | Fully Threaded | __ | 16 | 4.4 | 5 | 120,000 | DIN 7991, ISO 10642 | 5 | 91294A578 | 9.96
120 | Fully Threaded | __ | 16 | 4.4 | 5 | 120,000 | DIN 7991, ISO 10642 | 10 | 91294A551 | 18.58
M10 × 1.5 mm
12 | Fully Threaded | __ | 20 | 5.5 | 6 | 120,000 | DIN 7991 | 25 | 91294A320 | 17.86
16 | Fully Threaded | __ | 20 | 5.5 | 6 | 120,000 | DIN 7991 | 25 | 91294A326 | 11.94
18 | Fully Threaded | __ | 20 | 5.5 | 6 | 120,000 | DIN 7991, ISO 10642 | 25 | 91294A552 | 15.02
20 | Fully Threaded | __ | 20 | 5.5 | 6 | 120,000 | DIN 7991 | 25 | 91294A328 | 13.05
22 | Fully Threaded | __ | 20 | 5.5 | 6 | 120,000 | DIN 7991 | 10 | 91294A553 | 6.00
25 | Fully Threaded | __ | 20 | 5.5 | 6 | 120,000 | DIN 7991 | 25 | 91294A330 | 12.41
30 | Fully Threaded | __ | 20 | 5.5 | 6 | 120,000 | DIN 7991 | 25 | 91294A332 | 13.65
35 | Fully Threaded | __ | 20 | 5.5 | 6 | 120,000 | DIN 7991 | 10 | 91294A334 | 5.88
40 | Fully Threaded | __ | 20 | 5.5 | 6 | 120,000 | DIN 7991 | 10 | 91294A335 | 7.16
45 | Fully Threaded | __ | 20 | 5.5 | 6 | 120,000 | DIN 7991 | 10 | 91294A336 | 11.02
50 | Fully Threaded | __ | 20 | 5.5 | 6 | 120,000 | DIN 7991 | 10 | 91294A337 | 11.47
55 | Fully Threaded | __ | 20 | 5.5 | 6 | 120,000 | DIN 7991 | 10 | 91294A338 | 9.06
60 | Fully Threaded | __ | 20 | 5.5 | 6 | 120,000 | DIN 7991 | 10 | 91294A339 | 12.56
65 | Fully Threaded | __ | 20 | 5.5 | 6 | 120,000 | DIN 7991 | 10 | 91294A340 | 17.44
70 | Fully Threaded | __ | 20 | 5.5 | 6 | 120,000 | DIN 7991 | 5 | 91294A343 | 7.48
75 | Fully Threaded | __ | 20 | 5.5 | 6 | 120,000 | DIN 7991, ISO 10642 | 5 | 91294A579 | 11.14
80 | Fully Threaded | __ | 20 | 5.5 | 6 | 120,000 | DIN 7991 | 5 | 91294A345 | 6.57
90 | Fully Threaded | __ | 20 | 5.5 | 6 | 120,000 | DIN 7991 | 5 | 91294A348 | 13.75
100 | Fully Threaded | __ | 20 | 5.5 | 6 | 120,000 | DIN 7991 | 10 | 91294A350 | 16.74
110 | Fully Threaded | __ | 20 | 5.5 | 6 | 120,000 | DIN 7991, ISO 10642 | 5 | 91294A581 | 15.99
120 | Fully Threaded | __ | 20 | 5.5 | 6 | 120,000 | DIN 7991, ISO 10642 | 5 | 91294A554 | 15.38
M12 × 1.75 mm
18 | Fully Threaded | __ | 24 | 6.5 | 8 | 120,000 | DIN 7991 | 10 | 91294A555 | 16.25
20 | Fully Threaded | __ | 24 | 6.5 | 8 | 120,000 | DIN 7991 | 10 | 91294A352 | 9.21
25 | Fully Threaded | __ | 24 | 6.5 | 8 | 120,000 | DIN 7991 | 10 | 91294A354 | 9.87
30 | Fully Threaded | __ | 24 | 6.5 | 8 | 120,000 | DIN 7991 | 10 | 91294A356 | 11.74
35 | Fully Threaded | __ | 24 | 6.5 | 8 | 120,000 | DIN 7991 | 10 | 91294A358 | 11.35
40 | Fully Threaded | __ | 24 | 6.5 | 8 | 120,000 | DIN 7991 | 10 | 91294A359 | 12.51
45 | Fully Threaded | __ | 24 | 6.5 | 8 | 120,000 | DIN 7991 | 10 | 91294A360 | 13.53
50 | Fully Threaded | __ | 24 | 6.5 | 8 | 120,000 | DIN 7991 | 10 | 91294A362 | 14.28
55 | Fully Threaded | __ | 24 | 6.5 | 8 | 120,000 | DIN 7991 | 10 | 91294A363 | 17.75
60 | Fully Threaded | __ | 24 | 6.5 | 8 | 120,000 | DIN 7991 | 5 | 91294A364 | 7.00
70 | Fully Threaded | __ | 24 | 6.5 | 8 | 120,000 | DIN 7991 | 5 | 91294A366 | 11.19
80 | Fully Threaded | __ | 24 | 6.5 | 8 | 120,000 | DIN 7991 | 5 | 91294A368 | 16.03
90 | Fully Threaded | __ | 24 | 6.5 | 8 | 120,000 | DIN 7991 | 5 | 91294A370 | 17.22
100 | Fully Threaded | __ | 24 | 6.5 | 8 | 120,000 | DIN 7991 | 1 | 91294A374 | 2.43
110 | Fully Threaded | __ | 24 | 6.5 | 8 | 120,000 | DIN 7991, ISO 10642 | 1 | 91294A582 | 3.33
120 | Fully Threaded | __ | 24 | 6.5 | 8 | 120,000 | DIN 7991 | 1 | 91294A378 | 2.87
130 | Partially Threaded | 36 | 24 | 6.5 | 8 | 120,000 | DIN 7991 | 1 | 91294A380 | 5.73
M14 × 2 mm
25 | Fully Threaded | __ | 27 | 7 | 10 | 120,000 | DIN 7991 | 1 | 91294A406 | 4.98
30 | Fully Threaded | __ | 27 | 7 | 10 | 120,000 | DIN 7991 | 5 | 91294A408 | 14.65
35 | Fully Threaded | __ | 27 | 7 | 10 | 120,000 | DIN 7991, ISO 10642 | 5 | 91294A410 | 37.05
40 | Fully Threaded | __ | 27 | 7 | 10 | 120,000 | DIN 7991, ISO 10642 | 5 | 91294A414 | 40.92
45 | Fully Threaded | __ | 27 | 7 | 10 | 120,000 | DIN 7991 | 1 | 91294A415 | 3.39
50 | Fully Threaded | __ | 27 | 7 | 10 | 120,000 | DIN 7991, ISO 10642 | 1 | 91294A418 | 7.44
60 | Fully Threaded | __ | 27 | 7 | 10 | 120,000 | DIN 7991, ISO 10642 | 1 | 91294A420 | 8.18
70 | Fully Threaded | __ | 27 | 7 | 10 | 120,000 | DIN 7991 | 1 | 91294A424 | 4.37
80 | Fully Threaded | __ | 27 | 7 | 10 | 120,000 | DIN 7991 | 1 | 91294A426 | 5.20
90 | Fully Threaded | __ | 27 | 7 | 10 | 120,000 | DIN 7991, ISO 10642 | 1 | 91294A584 | 4.45
100 | Fully Threaded | __ | 27 | 7 | 10 | 120,000 | DIN 7991, ISO 10642 | 1 | 91294A585 | 4.90
M16 × 2 mm
20 | Fully Threaded | __ | 30 | 7.5 | 10 | 120,000 | DIN 7991 | 1 | 91294A557 | 5.47
25 | Fully Threaded | __ | 30 | 7.5 | 10 | 120,000 | DIN 7991 | 1 | 91294A438 | 5.08
30 | Fully Threaded | __ | 30 | 7.5 | 10 | 120,000 | DIN 7991 | 5 | 91294A440 | 12.67
35 | Fully Threaded | __ | 30 | 7.5 | 10 | 120,000 | DIN 7991 | 5 | 91294A444 | 12.22
40 | Fully Threaded | __ | 30 | 7.5 | 10 | 120,000 | DIN 7991 | 5 | 91294A448 | 13.41
45 | Fully Threaded | __ | 30 | 7.5 | 10 | 120,000 | DIN 7991 | 1 | 91294A450 | 2.99
50 | Fully Threaded | __ | 30 | 7.5 | 10 | 120,000 | DIN 7991 | 5 | 91294A452 | 11.80
55 | Fully Threaded | __ | 30 | 7.5 | 10 | 120,000 | DIN 7991 | 5 | 91294A453 | 11.94
60 | Fully Threaded | __ | 30 | 7.5 | 10 | 120,000 | DIN 7991 | 1 | 91294A454 | 3.74
65 | Fully Threaded | __ | 30 | 7.5 | 10 | 120,000 | DIN 7991, ISO 10642 | 1 | 91294A586 | 3.61
70 | Fully Threaded | __ | 30 | 7.5 | 10 | 120,000 | DIN 7991 | 1 | 91294A456 | 4.28
75 | Fully Threaded | __ | 30 | 7.5 | 10 | 120,000 | DIN 7991, ISO 10642 | 1 | 91294A587 | 4.13
80 | Fully Threaded | __ | 30 | 7.5 | 10 | 120,000 | DIN 7991 | 1 | 91294A458 | 4.76
90 | Fully Threaded | __ | 30 | 7.5 | 10 | 120,000 | DIN 7991 | 1 | 91294A460 | 4.76
100 | Fully Threaded | __ | 30 | 7.5 | 10 | 120,000 | DIN 7991 | 1 | 91294A462 | 6.77
110 | Fully Threaded | __ | 30 | 7.5 | 10 | 120,000 | DIN 7991, ISO 10642 | 1 | 91294A588 | 6.28
120 | Fully Threaded | __ | 30 | 7.5 | 10 | 120,000 | DIN 7991, ISO 10642 | 1 | 91294A589 | 6.90
M18 × 2.5 mm
40 | Fully Threaded | __ | 33 | 8 | 12 | 120,000 | DIN 7991, ISO 10642 | 5 | 91294A558 | 13.97
50 | Fully Threaded | __ | 33 | 8 | 12 | 120,000 | DIN 7991, ISO 10642 | 5 | 91294A559 | 16.47
60 | Fully Threaded | __ | 33 | 8 | 12 | 120,000 | DIN 7991, ISO 10642 | 5 | 91294A560 | 18.08
80 | Fully Threaded | __ | 33 | 8 | 12 | 120,000 | DIN 7991, ISO 10642 | 1 | 91294A593 | 5.54
M20 × 2.5 mm
35 | Fully Threaded | __ | 36 | 8.5 | 12 | 120,000 | DIN 7991, ISO 10642 | 1 | 91294A595 | 3.67
40 | Fully Threaded | __ | 36 | 8.5 | 12 | 120,000 | DIN 7991, ISO 10642 | 1 | 91294A514 | 15.10
45 | Fully Threaded | __ | 36 | 8.5 | 12 | 120,000 | DIN 7991, ISO 10642 | 1 | 91294A596 | 4.59
50 | Fully Threaded | __ | 36 | 8.5 | 12 | 120,000 | DIN 7991, ISO 10642 | 1 | 91294A518 | 8.09
55 | Fully Threaded | __ | 36 | 8.5 | 12 | 120,000 | DIN 7991, ISO 10642 | 1 | 91294A597 | 5.25
60 | Fully Threaded | __ | 36 | 8.5 | 12 | 120,000 | DIN 7991, ISO 10642 | 1 | 91294A522 | 8.77
70 | Fully Threaded | __ | 36 | 8.5 | 12 | 120,000 | DIN 7991, ISO 10642 | 1 | 91294A526 | 10.72
80 | Fully Threaded | __ | 36 | 8.5 | 12 | 120,000 | DIN 7991 | 1 | 91294A530 | 9.86
90 | Fully Threaded | __ | 36 | 8.5 | 12 | 120,000 | DIN 7991 | 1 | 91294A532 | 6.79
100 | Fully Threaded | __ | 36 | 8.5 | 12 | 120,000 | DIN 7991 | 1 | 91294A534 | 19.20
110 | Fully Threaded | __ | 36 | 8.5 | 12 | 120,000 | DIN 7991, ISO 10642 | 1 | 91294A599 | 9.95
120 | Fully Threaded | __ | 36 | 8.5 | 12 | 120,000 | DIN 7991, ISO 10642 | 1 | 91294A611 | 10.78
130 | Fully Threaded | __ | 36 | 8.5 | 12 | 120,000 | DIN 7991 | 1 | 91294A563 | 15.95
140 | Fully Threaded | __ | 36 | 8.5 | 12 | 120,000 | DIN 7991 | 1 | 91294A564 | 16.17
160 | Fully Threaded | __ | 36 | 8.5 | 12 | 120,000 | DIN 7991 | 1 | 91294A566 | 16.35
Zinc-Plated Class 10.9 Alloy Steel— 90° Countersink Angle
M2.5 × 0.45 mm
6 | Fully Threaded | __ | 5 | 1.5 | 1.5 | 120,000 | DIN 7991 | 25 | 91263A861 | 9.72
8 | Fully Threaded | __ | 5 | 1.5 | 1.5 | 120,000 | DIN 7991 | 25 | 91263A862 | 9.82
M3 × 0.5 mm
5 | Fully Threaded | __ | 6 | 1.7 | 2 | 120,000 | ISO 10642 | 100 | 91263A821 | 9.26
6 | Fully Threaded | __ | 6 | 1.7 | 2 | 120,000 | ISO 10642 | 100 | 91263A822 | 9.57
8 | Fully Threaded | __ | 6 | 1.7 | 2 | 120,000 | ISO 10642 | 100 | 91263A823 | 9.69
10 | Fully Threaded | __ | 6 | 1.7 | 2 | 120,000 | ISO 10642 | 100 | 91263A824 | 9.92
12 | Fully Threaded | __ | 6 | 1.7 | 2 | 120,000 | ISO 10642 | 100 | 91263A825 | 11.77
14 | Fully Threaded | __ | 6 | 1.7 | 2 | 120,000 | DIN 7991 | 100 | 91263A863 | 12.65
16 | Fully Threaded | __ | 6 | 1.7 | 2 | 120,000 | DIN 7991 | 100 | 91263A864 | 13.74
18 | Fully Threaded | __ | 6 | 1.7 | 2 | 120,000 | DIN 7991 | 100 | 91263A865 | 14.57
20 | Fully Threaded | __ | 6 | 1.7 | 2 | 120,000 | DIN 7991 | 100 | 91263A866 | 14.92
22 | Fully Threaded | __ | 6 | 1.7 | 2 | 120,000 | DIN 7991 | 50 | 91263A867 | 10.20
25 | Fully Threaded | __ | 6 | 1.7 | 2 | 120,000 | DIN 7991 | 50 | 91263A868 | 11.41
M4 × 0.7 mm
6 | Fully Threaded | __ | 8 | 2.3 | 2.5 | 120,000 | ISO 10642 | 100 | 91263A826 | 8.68
8 | Fully Threaded | __ | 8 | 2.3 | 2.5 | 120,000 | ISO 10642 | 100 | 91263A827 | 7.79
10 | Fully Threaded | __ | 8 | 2.3 | 2.5 | 120,000 | ISO 10642 | 100 | 91263A828 | 8.31
12 | Fully Threaded | __ | 8 | 2.3 | 2.5 | 120,000 | ISO 10642 | 100 | 91263A829 | 8.56
16 | Fully Threaded | __ | 8 | 2.3 | 2.5 | 120,000 | ISO 10642 | 100 | 91263A830 | 9.38
18 | Fully Threaded | __ | 8 | 2.3 | 2.5 | 120,000 | DIN 7991 | 50 | 91263A869 | 13.53
20 | Fully Threaded | __ | 8 | 2.3 | 2.5 | 120,000 | DIN 7991 | 100 | 91263A871 | 11.78
25 | Fully Threaded | __ | 8 | 2.3 | 2.5 | 120,000 | DIN 7991 | 100 | 91263A872 | 14.32
30 | Fully Threaded | __ | 8 | 2.3 | 2.5 | 120,000 | DIN 7991 | 50 | 91263A873 | 8.78
35 | Fully Threaded | __ | 8 | 2.3 | 2.5 | 120,000 | DIN 7991 | 50 | 91263A874 | 12.67
40 | Fully Threaded | __ | 8 | 2.3 | 2.5 | 120,000 | DIN 7991 | 50 | 91263A875 | 12.78
45 | Fully Threaded | __ | 8 | 2.3 | 2.5 | 120,000 | DIN 7991 | 10 | 91263A876 | 7.04
50 | Fully Threaded | __ | 8 | 2.3 | 2.5 | 120,000 | DIN 7991 | 10 | 91263A877 | 11.94
M5 × 0.8 mm
8 | Fully Threaded | __ | 10 | 2.8 | 3 | 120,000 | DIN 7991 | 100 | 91263A831 | 8.69
10 | Fully Threaded | __ | 10 | 2.8 | 3 | 120,000 | ISO 10642 | 100 | 91263A832 | 8.68
12 | Fully Threaded | __ | 10 | 2.8 | 3 | 120,000 | ISO 10642 | 100 | 91263A833 | 10.05
14 | Fully Threaded | __ | 10 | 2.8 | 3 | 120,000 | DIN 7991 | 100 | 91263A878 | 14.92
16 | Fully Threaded | __ | 10 | 2.8 | 3 | 120,000 | ISO 10642 | 100 | 91263A834 | 9.57
18 | Fully Threaded | __ | 10 | 2.8 | 3 | 120,000 | DIN 7991 | 50 | 91263A879 | 10.20
20 | Partially Threaded | 16 | 10 | 2.8 | 3 | 120,000 | DIN 7991 | 100 | 91263A835 | 11.39
22 | Fully Threaded | __ | 10 | 2.8 | 3 | 120,000 | DIN 7991 | 50 | 91263A881 | 14.65
25 | Partially Threaded | 16 | 10 | 2.8 | 3 | 120,000 | ISO 10642 | 100 | 91263A836 | 17.77
30 | Fully Threaded | __ | 10 | 2.8 | 3 | 120,000 | DIN 7991 | 50 | 91263A882 | 12.24
35 | Fully Threaded | __ | 10 | 2.8 | 3 | 120,000 | DIN 7991 | 50 | 91263A883 | 14.76
40 | Fully Threaded | __ | 10 | 2.8 | 3 | 120,000 | DIN 7991 | 10 | 91263A884 | 11.16
45 | Fully Threaded | __ | 10 | 2.8 | 3 | 120,000 | DIN 7991 | 10 | 91263A885 | 11.50
M6 × 1 mm
8 | Fully Threaded | __ | 12 | 3.3 | 4 | 120,000 | DIN 7991 | 100 | 91263A886 | 15.04
10 | Fully Threaded | __ | 12 | 3.3 | 4 | 120,000 | DIN 7991 | 50 | 91263A887 | 9.81
12 | Fully Threaded | __ | 12 | 3.3 | 4 | 120,000 | ISO 10642 | 50 | 91263A837 | 7.30
14 | Fully Threaded | __ | 12 | 3.3 | 4 | 120,000 | DIN 7991 | 50 | 91263A888 | 10.42
16 | Fully Threaded | __ | 12 | 3.3 | 4 | 120,000 | ISO 10642 | 50 | 91263A838 | 6.52
18 | Fully Threaded | __ | 12 | 3.3 | 4 | 120,000 | DIN 7991 | 50 | 91263A889 | 13.64
20 | Fully Threaded | __ | 12 | 3.3 | 4 | 120,000 | ISO 10642 | 50 | 91263A839 | 7.84
22 | Fully Threaded | __ | 12 | 3.3 | 4 | 120,000 | DIN 7991 | 50 | 91263A891 | 14.59
25 | Partially Threaded | 18 | 12 | 3.3 | 4 | 120,000 | ISO 10642 | 50 | 91263A840 | 7.06
30 | Partially Threaded | 18 | 12 | 3.3 | 4 | 120,000 | ISO 10642 | 50 | 91263A841 | 9.18
35 | Fully Threaded | __ | 12 | 3.3 | 4 | 120,000 | DIN 7991 | 25 | 91263A892 | 9.45
40 | Partially Threaded | 18 | 12 | 3.3 | 4 | 120,000 | DIN 7991 | 50 | 91263A842 | 12.12
45 | Fully Threaded | __ | 12 | 3.3 | 4 | 120,000 | DIN 7991 | 10 | 91263A893 | 6.85
50 | Fully Threaded | __ | 12 | 3.3 | 4 | 120,000 | DIN 7991 | 25 | 91263A894 | 10.78
55 | Fully Threaded | __ | 12 | 3.3 | 4 | 120,000 | DIN 7991 | 5 | 91263A895 | 9.17
60 | Fully Threaded | __ | 12 | 3.3 | 4 | 120,000 | DIN 7991 | 25 | 91263A896 | 12.53
65 | Fully Threaded | __ | 12 | 3.3 | 4 | 120,000 | DIN 7991 | 5 | 91263A897 | 9.72
70 | Fully Threaded | __ | 12 | 3.3 | 4 | 120,000 | DIN 7991 | 10 | 91263A898 | 7.00
80 | Fully Threaded | __ | 12 | 3.3 | 4 | 120,000 | DIN 7991 | 10 | 91263A899 | 9.37
M8 × 1.25 mm
10 | Fully Threaded | __ | 16 | 4.4 | 5 | 120,000 | DIN 7991 | 25 | 91263A911 | 8.38
12 | Fully Threaded | __ | 16 | 4.4 | 5 | 120,000 | DIN 7991 | 25 | 91263A912 | 8.70
14 | Fully Threaded | __ | 16 | 4.4 | 5 | 120,000 | DIN 7991 | 10 | 91263A913 | 6.85
16 | Fully Threaded | __ | 16 | 4.4 | 5 | 120,000 | DIN 7991, ISO 10642 | 50 | 91263A843 | 15.56
18 | Fully Threaded | __ | 16 | 4.4 | 5 | 120,000 | DIN 7991 | 25 | 91263A914 | 9.40
20 | Fully Threaded | __ | 16 | 4.4 | 5 | 120,000 | DIN 7991, ISO 10642 | 50 | 91263A844 | 13.91
22 | Fully Threaded | __ | 16 | 4.4 | 5 | 120,000 | DIN 7991 | 25 | 91263A915 | 12.27
25 | Fully Threaded | __ | 16 | 4.4 | 5 | 120,000 | DIN 7991, ISO 10642 | 50 | 91263A845 | 14.97
30 | Fully Threaded | __ | 16 | 4.4 | 5 | 120,000 | DIN 7991, ISO 10642 | 25 | 91263A846 | 7.45
35 | Fully Threaded | __ | 16 | 4.4 | 5 | 120,000 | DIN 7991 | 25 | 91263A916 | 12.58
40 | Fully Threaded | __ | 16 | 4.4 | 5 | 120,000 | DIN 7991, ISO 10642 | 25 | 91263A847 | 12.13
45 | Fully Threaded | __ | 16 | 4.4 | 5 | 120,000 | DIN 7991 | 25 | 91263A917 | 14.75
50 | Fully Threaded | __ | 16 | 4.4 | 5 | 120,000 | DIN 7991 | 10 | 91263A918 | 7.19
60 | Fully Threaded | __ | 16 | 4.4 | 5 | 120,000 | DIN 7991 | 10 | 91263A919 | 7.90
65 | Fully Threaded | __ | 16 | 4.4 | 5 | 120,000 | DIN 7991 | 10 | 91263A921 | 11.95
70 | Fully Threaded | __ | 16 | 4.4 | 5 | 120,000 | DIN 7991 | 10 | 91263A922 | 12.57
80 | Fully Threaded | __ | 16 | 4.4 | 5 | 120,000 | DIN 7991 | 10 | 91263A923 | 14.57
100 | Fully Threaded | __ | 16 | 4.4 | 5 | 120,000 | DIN 7991 | 5 | 91263A924 | 8.35
M10 × 1.5 mm
12 | Fully Threaded | __ | 20 | 5.5 | 6 | 120,000 | DIN 7991 | 10 | 91263A925 | 8.34
16 | Fully Threaded | __ | 20 | 5.5 | 6 | 120,000 | DIN 7991 | 10 | 91263A926 | 8.93
20 | Fully Threaded | __ | 20 | 5.5 | 6 | 120,000 | DIN 7991, ISO 10642 | 25 | 91263A848 | 14.13
25 | Fully Threaded | __ | 20 | 5.5 | 6 | 120,000 | DIN 7991, ISO 10642 | 25 | 91263A849 | 14.54
30 | Fully Threaded | __ | 20 | 5.5 | 6 | 120,000 | DIN 7991, ISO 10642 | 25 | 91263A850 | 13.36
40 | Fully Threaded | __ | 20 | 5.5 | 6 | 120,000 | DIN 7991, ISO 10642 | 10 | 91263A851 | 8.67
45 | Fully Threaded | __ | 20 | 5.5 | 6 | 120,000 | DIN 7991 | 10 | 91263A927 | 10.47
50 | Fully Threaded | __ | 20 | 5.5 | 6 | 120,000 | DIN 7991, ISO 10642 | 10 | 91263A852 | 13.90
60 | Fully Threaded | __ | 20 | 5.5 | 6 | 120,000 | DIN 7991 | 10 | 91263A928 | 11.95
65 | Fully Threaded | __ | 20 | 5.5 | 6 | 120,000 | DIN 7991 | 5 | 91263A929 | 9.99
70 | Fully Threaded | __ | 20 | 5.5 | 6 | 120,000 | DIN 7991 | 5 | 91263A931 | 9.52
80 | Fully Threaded | __ | 20 | 5.5 | 6 | 120,000 | DIN 7991 | 5 | 91263A932 | 9.80
90 | Fully Threaded | __ | 20 | 5.5 | 6 | 120,000 | DIN 7991 | 5 | 91263A933 | 10.52
100 | Fully Threaded | __ | 20 | 5.5 | 6 | 120,000 | DIN 7991 | 5 | 91263A934 | 9.95
M12 × 1.75 mm
20 | Fully Threaded | __ | 24 | 6.5 | 8 | 120,000 | DIN 7991 | 10 | 91263A935 | 8.94
25 | Fully Threaded | __ | 24 | 6.5 | 8 | 120,000 | DIN 7991 | 10 | 91263A936 | 8.18
30 | Fully Threaded | __ | 24 | 6.5 | 8 | 120,000 | DIN 7991 | 10 | 91263A937 | 8.94
35 | Fully Threaded | __ | 24 | 6.5 | 8 | 120,000 | DIN 7991 | 10 | 91263A938 | 8.69
40 | Fully Threaded | __ | 24 | 6.5 | 8 | 120,000 | DIN 7991 | 10 | 91263A939 | 10.35
45 | Fully Threaded | __ | 24 | 6.5 | 8 | 120,000 | DIN 7991 | 10 | 91263A941 | 10.53
50 | Fully Threaded | __ | 24 | 6.5 | 8 | 120,000 | DIN 7991 | 10 | 91263A942 | 13.40
55 | Fully Threaded | __ | 24 | 6.5 | 8 | 120,000 | DIN 7991 | 5 | 91263A943 | 8.68
60 | Fully Threaded | __ | 24 | 6.5 | 8 | 120,000 | DIN 7991 | 5 | 91263A944 | 8.69
70 | Fully Threaded | __ | 24 | 6.5 | 8 | 120,000 | DIN 7991 | 5 | 91263A945 | 9.49
80 | Fully Threaded | __ | 24 | 6.5 | 8 | 120,000 | DIN 7991 | 5 | 91263A946 | 11.84
M16 × 2 mm
25 | Fully Threaded | __ | 30 | 7.5 | 10 | 120,000 | DIN 7991 | 1 | 91263A947 | 3.00
30 | Fully Threaded | __ | 30 | 7.5 | 10 | 120,000 | DIN 7991 | 1 | 91263A948 | 3.08
35 | Fully Threaded | __ | 30 | 7.5 | 10 | 120,000 | DIN 7991 | 5 | 91263A949 | 14.32
40 | Fully Threaded | __ | 30 | 7.5 | 10 | 120,000 | DIN 7991 | 5 | 91263A951 | 12.24
45 | Fully Threaded | __ | 30 | 7.5 | 10 | 120,000 | DIN 7991 | 1 | 91263A952 | 3.16
50 | Fully Threaded | __ | 30 | 7.5 | 10 | 120,000 | DIN 7991 | 5 | 91263A953 | 14.28
55 | Fully Threaded | __ | 30 | 7.5 | 10 | 120,000 | DIN 7991 | 1 | 91263A954 | 3.21
60 | Fully Threaded | __ | 30 | 7.5 | 10 | 120,000 | DIN 7991 | 1 | 91263A955 | 3.26
70 | Fully Threaded | __ | 30 | 7.5 | 10 | 120,000 | DIN 7991 | 1 | 91263A956 | 3.85
80 | Fully Threaded | __ | 30 | 7.5 | 10 | 120,000 | DIN 7991 | 1 | 91263A957 | 3.62
Blue-Dyed Zinc-Plated Class 10.9 Alloy Steel— 90° Countersink Angle
M3 × 0.5 mm
5 | Fully Threaded | __ | 6 | 1.7 | 2 | 120,000 | DIN 7991 | 25 | 91304A107 | 6.22
6 | Fully Threaded | __ | 6 | 1.7 | 2 | 120,000 | DIN 7991 | 25 | 91304A108 | 6.56
8 | Fully Threaded | __ | 6 | 1.7 | 2 | 120,000 | DIN 7991 | 50 | 91304A101 | 9.10
10 | Fully Threaded | __ | 6 | 1.7 | 2 | 120,000 | DIN 7991 | 50 | 91304A102 | 9.62
12 | Fully Threaded | __ | 6 | 1.7 | 2 | 120,000 | DIN 7991 | 50 | 91304A103 | 12.34
16 | Fully Threaded | __ | 6 | 1.7 | 2 | 120,000 | DIN 7991 | 50 | 91304A104 | 14.36
20 | Fully Threaded | __ | 6 | 1.7 | 2 | 120,000 | DIN 7991 | 25 | 91304A105 | 9.24
25 | Partially Threaded | 12 | 6 | 1.7 | 2 | 120,000 | DIN 7991 | 25 | 91304A106 | 12.10
M4 × 0.7 mm
6 | Fully Threaded | __ | 8 | 2.3 | 2.5 | 120,000 | DIN 7991 | 25 | 91304A118 | 7.19
8 | Fully Threaded | __ | 8 | 2.3 | 2.5 | 120,000 | DIN 7991 | 50 | 91304A111 | 9.36
10 | Fully Threaded | __ | 8 | 2.3 | 2.5 | 120,000 | DIN 7991 | 50 | 91304A112 | 8.00
12 | Fully Threaded | __ | 8 | 2.3 | 2.5 | 120,000 | DIN 7991, ISO 10642 | 50 | 91304A113 | 9.62
16 | Fully Threaded | __ | 8 | 2.3 | 2.5 | 120,000 | DIN 7991, ISO 10642 | 50 | 91304A114 | 9.36
20 | Fully Threaded | __ | 8 | 2.3 | 2.5 | 120,000 | DIN 7991, ISO 10642 | 50 | 91304A115 | 12.33
25 | Fully Threaded | __ | 8 | 2.3 | 2.5 | 120,000 | DIN 7991 | 50 | 91304A116 | 14.67
30 | Fully Threaded | __ | 8 | 2.3 | 2.5 | 120,000 | DIN 7991, ISO 10642 | 25 | 91304A117 | 9.72
M5 × 0.8 mm
8 | Fully Threaded | __ | 10 | 2.8 | 3 | 120,000 | DIN 7991, ISO 10642 | 50 | 91304A121 | 10.33
10 | Fully Threaded | __ | 10 | 2.8 | 3 | 120,000 | DIN 7991, ISO 10642 | 50 | 91304A122 | 12.22
12 | Fully Threaded | __ | 10 | 2.8 | 3 | 120,000 | DIN 7991, ISO 10642 | 50 | 91304A123 | 9.11
16 | Fully Threaded | __ | 10 | 2.8 | 3 | 120,000 | ISO 10642 | 50 | 91304A124 | 13.50
20 | Fully Threaded | __ | 10 | 2.8 | 3 | 120,000 | DIN 7991, ISO 10642 | 50 | 91304A125 | 13.57
25 | Fully Threaded | __ | 10 | 2.8 | 3 | 120,000 | DIN 7991, ISO 10642 | 50 | 91304A126 | 17.94
30 | Fully Threaded | __ | 10 | 2.8 | 3 | 120,000 | DIN 7991, ISO 10642 | 25 | 91304A127 | 9.86
M6 × 1 mm
10 | Fully Threaded | __ | 12 | 3.3 | 4 | 120,000 | DIN 7991, ISO 10642 | 50 | 91304A131 | 14.95
12 | Fully Threaded | __ | 12 | 3.3 | 4 | 120,000 | DIN 7991, ISO 10642 | 50 | 91304A132 | 11.04
16 | Fully Threaded | __ | 12 | 3.3 | 4 | 120,000 | ISO 10642 | 50 | 91304A133 | 11.78
20 | Fully Threaded | __ | 12 | 3.3 | 4 | 120,000 | ISO 10642 | 50 | 91304A134 | 13.57
25 | Fully Threaded | __ | 12 | 3.3 | 4 | 120,000 | DIN 7991, ISO 10642 | 25 | 91304A135 | 8.38
30 | Fully Threaded | __ | 12 | 3.3 | 4 | 120,000 | DIN 7991, ISO 10642 | 25 | 91304A136 | 10.00
35 | Fully Threaded | __ | 12 | 3.3 | 4 | 120,000 | DIN 7991, ISO 10642 | 25 | 91304A137 | 13.20
40 | Partially Threaded | 18 | 12 | 3.3 | 4 | 120,000 | DIN 7991, ISO 10642 | 25 | 91304A138 | 15.48
45 | Partially Threaded | 18 | 12 | 3.3 | 4 | 120,000 | DIN 7991, ISO 10642 | 25 | 91304A139 | 17.55
50 | Partially Threaded | 18 | 12 | 3.3 | 4 | 120,000 | DIN 7991, ISO 10642 | 10 | 91304A141 | 7.83
M8 × 1.25 mm
12 | Fully Threaded | __ | 16 | 4.4 | 5 | 120,000 | DIN 7991, ISO 10642 | 25 | 91304A151 | 9.68
16 | Fully Threaded | __ | 16 | 4.4 | 5 | 120,000 | DIN 7991, ISO 10642 | 25 | 91304A152 | 9.29
20 | Fully Threaded | __ | 16 | 4.4 | 5 | 120,000 | DIN 7991, ISO 10642 | 25 | 91304A153 | 10.70
25 | Fully Threaded | __ | 16 | 4.4 | 5 | 120,000 | DIN 7991, ISO 10642 | 25 | 91304A154 | 13.02
30 | Fully Threaded | __ | 16 | 4.4 | 5 | 120,000 | DIN 7991, ISO 10642 | 25 | 91304A155 | 12.47
35 | Fully Threaded | __ | 16 | 4.4 | 5 | 120,000 | DIN 7991, ISO 10642 | 25 | 91304A156 | 14.65
40 | Fully Threaded | __ | 16 | 4.4 | 5 | 120,000 | DIN 7991, ISO 10642 | 10 | 91304A157 | 7.63
50 | Partially Threaded | 18 | 16 | 4.4 | 5 | 120,000 | DIN 7991, ISO 10642 | 10 | 91304A158 | 10.59
M10 × 1.5 mm
16 | Fully Threaded | __ | 20 | 5.5 | 6 | 120,000 | DIN 7991, ISO 10642 | 10 | 91304A161 | 6.30
20 | Fully Threaded | __ | 20 | 5.5 | 6 | 120,000 | DIN 7991, ISO 10642 | 10 | 91304A162 | 7.27
25 | Fully Threaded | __ | 20 | 5.5 | 6 | 120,000 | DIN 7991, ISO 10642 | 10 | 91304A163 | 8.88
30 | Fully Threaded | __ | 20 | 5.5 | 6 | 120,000 | DIN 7991, ISO 10642 | 10 | 91304A164 | 8.11
35 | Fully Threaded | __ | 20 | 5.5 | 6 | 120,000 | DIN 7991, ISO 10642 | 10 | 91304A165 | 11.18
40 | Fully Threaded | __ | 20 | 5.5 | 6 | 120,000 | DIN 7991, ISO 10642 | 10 | 91304A166 | 11.98
50 | Fully Threaded | __ | 20 | 5.5 | 6 | 120,000 | DIN 7991, ISO 10642 | 10 | 91304A167 | 15.56
M12 × 1.75 mm
20 | Fully Threaded | __ | 24 | 6.5 | 8 | 120,000 | DIN 7991, ISO 10642 | 10 | 91304A171 | 9.16
25 | Fully Threaded | __ | 24 | 6.5 | 8 | 120,000 | DIN 7991, ISO 10642 | 10 | 91304A172 | 13.88
30 | Fully Threaded | __ | 24 | 6.5 | 8 | 120,000 | DIN 7991, ISO 10642 | 5 | 91304A175 | 7.68
35 | Fully Threaded | __ | 24 | 6.5 | 8 | 120,000 | DIN 7991, ISO 10642 | 10 | 91304A173 | 15.04
40 | Fully Threaded | __ | 24 | 6.5 | 8 | 120,000 | DIN 7991, ISO 10642 | 5 | 91304A176 | 10.75
45 | Fully Threaded | __ | 24 | 6.5 | 8 | 120,000 | DIN 7991, ISO 10642 | 5 | 91304A174 | 10.22
50 | Fully Threaded | __ | 24 | 6.5 | 8 | 120,000 | DIN 7991, ISO 10642 | 5 | 91304A177 | 10.70
Zinc-Plated Class 12.9 Alloy Steel— 90° Countersink Angle
M2 × 0.4 mm
4 | Fully Threaded | __ | 4 | 1.2 | 1.3 | 170,000 | DIN 7991 | 50 | 91263A411 | 9.78
6 | Fully Threaded | __ | 4 | 1.2 | 1.3 | 170,000 | DIN 7991 | 50 | 91263A413 | 10.30
8 | Fully Threaded | __ | 4 | 1.2 | 1.3 | 170,000 | DIN 7991 | 50 | 91263A414 | 10.75
M2.5 × 0.45 mm
5 | Fully Threaded | __ | 5 | 1.5 | 1.5 | 170,000 | DIN 7991 | 50 | 91263A421 | 7.86
6 | Fully Threaded | __ | 5 | 1.5 | 1.5 | 170,000 | DIN 7991 | 50 | 91263A422 | 8.00
8 | Fully Threaded | __ | 5 | 1.5 | 1.5 | 170,000 | DIN 7991 | 50 | 91263A423 | 8.43
M3 × 0.5 mm
16 | Fully Threaded | __ | 6 | 1.7 | 2 | 170,000 | DIN 7991 | 50 | 91263A432 | 11.24
20 | Fully Threaded | __ | 6 | 1.7 | 2 | 170,000 | DIN 7991 | 50 | 91263A433 | 12.57
M4 × 0.7 mm
5 | Fully Threaded | __ | 8 | 2.3 | 2.5 | 170,000 | DIN 7991 | 50 | 91263A442 | 11.03
20 | Fully Threaded | __ | 8 | 2.3 | 2.5 | 170,000 | DIN 7991 | 50 | 91263A444 | 10.73
25 | Fully Threaded | __ | 8 | 2.3 | 2.5 | 170,000 | DIN 7991 | 50 | 91263A445 | 12.62
30 | Partially Threaded | 14 | 8 | 2.3 | 2.5 | 170,000 | DIN 7991 | 50 | 91263A446 | 13.87
M5 × 0.8 mm
14 | Fully Threaded | __ | 10 | 2.8 | 3 | 170,000 | DIN 7991 | 50 | 91263A452 | 11.91
30 | Fully Threaded | __ | 10 | 2.8 | 3 | 170,000 | DIN 7991 | 50 | 91263A454 | 14.58
40 | Partially Threaded | 16 | 10 | 2.8 | 3 | 170,000 | DIN 7991 | 50 | 91263A455 | 19.66
50 | Partially Threaded | 16 | 10 | 2.8 | 3 | 170,000 | DIN 7991 | 10 | 91263A456 | 6.86
M6 × 1 mm
8 | Fully Threaded | __ | 12 | 3.3 | 4 | 170,000 | DIN 7991 | 50 | 91263A461 | 12.19
10 | Fully Threaded | __ | 12 | 3.3 | 4 | 170,000 | DIN 7991 | 50 | 91263A462 | 9.14
14 | Fully Threaded | __ | 12 | 3.3 | 4 | 170,000 | DIN 7991 | 50 | 91263A463 | 12.07
18 | Fully Threaded | __ | 12 | 3.3 | 4 | 170,000 | DIN 7991 | 50 | 91263A464 | 13.41
35 | Fully Threaded | __ | 12 | 3.3 | 4 | 170,000 | DIN 7991 | 50 | 91263A466 | 16.20
50 | Partially Threaded | 18 | 12 | 3.3 | 4 | 170,000 | DIN 7991 | 25 | 91263A467 | 9.82
60 | Partially Threaded | 18 | 12 | 3.3 | 4 | 170,000 | DIN 7991 | 25 | 91263A468 | 14.70
70 | Partially Threaded | 18 | 12 | 3.3 | 4 | 170,000 | DIN 7991 | 10 | 91263A469 | 7.28
M8 × 1.25 mm
10 | Fully Threaded | __ | 16 | 4.4 | 5 | 170,000 | DIN 7991 | 50 | 91263A472 | 13.69
12 | Fully Threaded | __ | 16 | 4.4 | 5 | 170,000 | DIN 7991 | 50 | 91263A473 | 12.27
18 | Fully Threaded | __ | 16 | 4.4 | 5 | 170,000 | DIN 7991 | 25 | 91263A474 | 8.16
35 | Fully Threaded | __ | 16 | 4.4 | 5 | 170,000 | DIN 7991 | 25 | 91263A476 | 12.99
50 | Partially Threaded | 22 | 16 | 4.4 | 5 | 170,000 | DIN 7991 | 10 | 91263A477 | 7.15
60 | Partially Threaded | 22 | 16 | 4.4 | 5 | 170,000 | DIN 7991 | 10 | 91263A478 | 9.38
70 | Partially Threaded | 22 | 16 | 4.4 | 5 | 170,000 | DIN 7991 | 10 | 91263A479 | 12.27
M10 × 1.5 mm
16 | Fully Threaded | __ | 20 | 5.5 | 6 | 170,000 | DIN 7991 | 25 | 91263A481 | 11.70
35 | Fully Threaded | __ | 20 | 5.5 | 6 | 170,000 | DIN 7991 | 10 | 91263A482 | 8.93
60 | Partially Threaded | 26 | 20 | 5.5 | 6 | 170,000 | DIN 7991 | 10 | 91263A483 | 14.55
M12 × 1.75 mm
20 | Fully Threaded | __ | 24 | 6.5 | 8 | 170,000 | DIN 7991 | 10 | 91263A491 | 8.14
25 | Fully Threaded | __ | 24 | 6.5 | 8 | 170,000 | DIN 7991 | 10 | 91263A492 | 10.00
30 | Fully Threaded | __ | 24 | 6.5 | 8 | 170,000 | DIN 7991 | 10 | 91263A493 | 12.84
40 | Fully Threaded | __ | 24 | 6.5 | 8 | 170,000 | DIN 7991 | 10 | 91263A494 | 13.35
50 | Fully Threaded | __ | 24 | 6.5 | 8 | 170,000 | DIN 7991 | 5 | 91263A495 | 7.95