## Table_1
Lg., mm | Threading | HeadDia., mm | HeadHt., mm | TemperatureRange, °F | Color | Specifications Met | Pkg.Qty. |  | Pkg. | thread_size | material_surface
Polycarbonate Plastic
M3 × 0.5 mm
5 | Fully Threaded | 6.30 | 1.70 | -40° to 210° | Clear | ASME B18.6.7M | 25 | 93140A160 | $9.07
6 | Fully Threaded | 6.30 | 1.70 | -40° to 210° | Clear | ASME B18.6.7M | 25 | 93140A170 | 9.86
8 | Fully Threaded | 6.30 | 1.70 | -40° to 210° | Clear | ASME B18.6.7M | 25 | 93140A180 | 10.57
10 | Fully Threaded | 6.30 | 1.70 | -40° to 210° | Clear | ASME B18.6.7M | 25 | 93140A190 | 11.00
12 | Fully Threaded | 6.30 | 1.70 | -40° to 210° | Clear | ASME B18.6.7M | 25 | 93140A210 | 11.35
M4 × 0.7 mm
6 | Fully Threaded | 9.40 | 2.70 | -40° to 210° | Clear | ASME B18.6.7M | 25 | 93140A220 | 11.35
8 | Fully Threaded | 9.40 | 2.70 | -40° to 210° | Clear | ASME B18.6.7M | 25 | 93140A230 | 12.14
10 | Fully Threaded | 9.40 | 2.70 | -40° to 210° | Clear | ASME B18.6.7M | 25 | 93140A240 | 12.85
12 | Fully Threaded | 9.40 | 2.70 | -40° to 210° | Clear | ASME B18.6.7M | 25 | 93140A250 | 13.29
16 | Fully Threaded | 9.40 | 2.70 | -40° to 210° | Clear | ASME B18.6.7M | 10 | 93140A260 | 5.45
M5 × 0.8 mm
8 | Fully Threaded | 10.40 | 2.70 | -40° to 210° | Clear | ASME B18.6.7M | 10 | 93140A270 | 5.45
10 | Fully Threaded | 10.40 | 2.70 | -40° to 210° | Clear | ASME B18.6.7M | 10 | 93140A280 | 5.74
12 | Fully Threaded | 10.40 | 2.70 | -40° to 210° | Clear | ASME B18.6.7M | 10 | 93140A290 | 6.05
16 | Fully Threaded | 10.40 | 2.70 | -40° to 210° | Clear | ASME B18.6.7M | 10 | 93140A330 | 6.66
20 | Fully Threaded | 10.40 | 2.70 | -40° to 210° | Clear | ASME B18.6.7M | 10 | 93140A340 | 6.97
M6 × 1 mm
12 | Fully Threaded | 12.60 | 3.30 | -40° to 210° | Clear | ASME B18.6.7M | 10 | 93140A360 | 9.71
16 | Fully Threaded | 12.60 | 3.30 | -40° to 210° | Clear | ASME B18.6.7M | 10 | 93140A370 | 10.28
20 | Fully Threaded | 12.60 | 3.30 | -40° to 210° | Clear | ASME B18.6.7M | 10 | 93140A380 | 11.52
25 | Fully Threaded | 12.60 | 3.30 | -40° to 210° | Clear | ASME B18.6.7M | 10 | 93140A390 | 12.11
30 | Fully Threaded | 12.60 | 3.30 | -40° to 210° | Clear | ASME B18.6.7M | 5 | 93140A410 | 7.29
M8 × 1.25 mm
16 | Fully Threaded | 17.30 | 4.60 | -40° to 210° | Clear | ASME B18.6.7M | 5 | 93140A420 | 6.66
20 | Fully Threaded | 17.30 | 4.60 | -40° to 210° | Clear | ASME B18.6.7M | 5 | 93140A430 | 7.29
25 | Fully Threaded | 17.30 | 4.60 | -40° to 210° | Clear | ASME B18.6.7M | 5 | 93140A440 | 7.43
30 | Fully Threaded | 17.30 | 4.60 | -40° to 210° | Clear | ASME B18.6.7M | 5 | 93140A450 | 7.57