## Table_1
Lg., mm | Threading | HeadDia., mm | HeadHt., mm | For Max. HoleDia., mm | DriveSize | TensileStrength, psi | O-Ring TemperatureRange, °F | Max.Pressure, psi | SpecificationsMet | Pkg.Qty. |  | Pkg. | thread_size | material_surface
18-8 Stainless Steel
M2 × 0.4 mm
3 | Fully Threaded | 4.00 | 1.60 | 2.44 | No. 1 | 70,000 | -80° to 400° | 1,500 | DIN 7985 | 10 | 93627A206 | $9.43
4 | Fully Threaded | 4.00 | 1.60 | 2.44 | No. 1 | 70,000 | -80° to 400° | 1,500 | DIN 7985 | 10 | 93627A210 | 9.43
5 | Fully Threaded | 4.00 | 1.60 | 2.44 | No. 1 | 70,000 | -80° to 400° | 1,500 | DIN 7985 | 10 | 93627A214 | 7.72
6 | Fully Threaded | 4.00 | 1.60 | 2.44 | No. 1 | 70,000 | -80° to 400° | 1,500 | DIN 7985 | 10 | 93627A218 | 7.72
8 | Fully Threaded | 4.00 | 1.60 | 2.44 | No. 1 | 70,000 | -80° to 400° | 1,500 | DIN 7985 | 10 | 93627A222 | 7.72
10 | Fully Threaded | 4.96 | 1.60 | 2.41 | No. 1 | 70,000 | -80° to 400° | 1,500 | ISO 7045 | 10 | 93627A641 | 9.43
12 | Fully Threaded | 4.00 | 1.60 | 2.44 | No. 1 | 70,000 | -80° to 400° | 1,500 | DIN 7985 | 10 | 93627A714 | 9.71
M2.5 × 0.45 mm
3 | Fully Threaded | 5.00 | 2.00 | 2.95 | No. 1 | 70,000 | -80° to 400° | 1,500 | DIN 7985 | 10 | 93627A313 | 10.00
4 | Fully Threaded | 5.00 | 2.00 | 2.95 | No. 1 | 70,000 | -80° to 400° | 1,500 | DIN 7985 | 10 | 93627A317 | 10.00
5 | Fully Threaded | 5.00 | 2.00 | 2.95 | No. 1 | 70,000 | -80° to 400° | 1,500 | DIN 7985 | 10 | 93627A321 | 9.71
6 | Fully Threaded | 5.00 | 2.00 | 2.95 | No. 1 | 70,000 | -80° to 400° | 1,500 | DIN 7985 | 10 | 93627A325 | 7.71
8 | Fully Threaded | 5.00 | 2.00 | 2.95 | No. 1 | 70,000 | -80° to 400° | 1,500 | DIN 7985 | 10 | 93627A329 | 7.71
10 | Fully Threaded | 5.59 | 2.10 | 2.84 | No. 1 | 70,000 | -80° to 400° | 1,500 | ISO 7045 | 10 | 93627A642 | 9.43
12 | Fully Threaded | 5.59 | 2.10 | 2.84 | No. 1 | 70,000 | -80° to 400° | 1,500 | ISO 7045 | 10 | 93627A711 | 10.80
M3 × 0.5 mm
4 | Fully Threaded | 6.00 | 2.40 | 3.45 | No. 1 | 70,000 | -80° to 400° | 1,500 | DIN 7985 | 10 | 93627A404 | 9.72
5 | Fully Threaded | 6.00 | 2.40 | 3.45 | No. 1 | 70,000 | -80° to 400° | 1,500 | DIN 7985 | 10 | 93627A408 | 8.00
6 | Fully Threaded | 6.00 | 2.40 | 3.45 | No. 1 | 70,000 | -80° to 400° | 1,500 | DIN 7985 | 10 | 93627A412 | 7.43
8 | Fully Threaded | 6.00 | 2.40 | 3.45 | No. 1 | 70,000 | -80° to 400° | 1,500 | DIN 7985 | 10 | 93627A413 | 9.72
10 | Fully Threaded | 6.00 | 2.40 | 3.45 | No. 1 | 70,000 | -80° to 400° | 1,500 | DIN 7985 | 10 | 93627A420 | 7.72
12 | Fully Threaded | 6.00 | 2.40 | 3.45 | No. 1 | 70,000 | -80° to 400° | 1,500 | DIN 7985 | 10 | 93627A424 | 7.72
14 | Fully Threaded | 6.83 | 2.40 | 3.65 | No. 2 | 70,000 | -80° to 400° | 1,500 | ISO 7045 | 10 | 93627A712 | 9.40
16 | Fully Threaded | 6.83 | 2.40 | 3.65 | No. 2 | 70,000 | -80° to 400° | 1,500 | ISO 7045 | 10 | 93627A643 | 8.00
20 | Fully Threaded | 6.83 | 2.40 | 3.65 | No. 2 | 70,000 | -80° to 400° | 1,500 | ISO 7045 | 10 | 93627A644 | 9.14
25 | Fully Threaded | 6.83 | 2.40 | 3.65 | No. 2 | 70,000 | -80° to 400° | 1,500 | ISO 7045 | 5 | 93627A713 | 7.58
M3.5 × 0.6 mm
6 | Fully Threaded | 8.23 | 2.60 | 3.99 | No. 2 | 70,000 | -80° to 400° | 1,500 | ISO 7045 | 10 | 93627A645 | 8.00
10 | Fully Threaded | 8.23 | 2.60 | 3.99 | No. 2 | 70,000 | -80° to 400° | 1,500 | ISO 7045 | 10 | 93627A647 | 9.14
M4 × 0.7 mm
5 | Fully Threaded | 8.00 | 3.10 | 4.55 | No. 2 | 70,000 | -80° to 400° | 1,500 | DIN 7985 | 10 | 93627A507 | 10.57
6 | Fully Threaded | 8.00 | 3.10 | 4.55 | No. 2 | 70,000 | -80° to 400° | 1,500 | DIN 7985 | 10 | 93627A511 | 9.43
8 | Fully Threaded | 8.00 | 3.10 | 4.55 | No. 2 | 70,000 | -80° to 400° | 1,500 | DIN 7985 | 10 | 93627A515 | 8.00
10 | Fully Threaded | 8.00 | 3.10 | 4.55 | No. 2 | 70,000 | -80° to 400° | 1,500 | DIN 7985 | 10 | 93627A519 | 8.57
12 | Fully Threaded | 8.00 | 3.10 | 4.55 | No. 2 | 70,000 | -80° to 400° | 1,500 | DIN 7985 | 10 | 93627A524 | 9.43
14 | Fully Threaded | 8.00 | 3.10 | 4.55 | No. 2 | 70,000 | -80° to 400° | 1,500 | DIN 7985 | 10 | 93627A715 | 9.43
16 | Fully Threaded | 8.00 | 3.10 | 4.55 | No. 2 | 70,000 | -80° to 400° | 1,500 | DIN 7985 | 10 | 93627A529 | 9.72
20 | Fully Threaded | 8.82 | 3.05 | 4.54 | No. 2 | 70,000 | -80° to 400° | 1,500 | ISO 7045 | 10 | 93627A648 | 9.14
M5 × 0.8 mm
6 | Fully Threaded | 10.00 | 3.80 | 5.56 | No. 2 | 70,000 | -80° to 400° | 1,500 | DIN 7985 | 10 | 93627A610 | 11.71
8 | Fully Threaded | 10.00 | 3.80 | 5.56 | No. 2 | 70,000 | -80° to 400° | 1,500 | DIN 7985 | 10 | 93627A615 | 9.72
10 | Fully Threaded | 10.00 | 3.80 | 5.56 | No. 2 | 70,000 | -80° to 400° | 1,500 | DIN 7985 | 10 | 93627A620 | 10.57
12 | Fully Threaded | 10.00 | 3.80 | 5.56 | No. 2 | 70,000 | -80° to 400° | 1,500 | DIN 7985 | 10 | 93627A625 | 9.72
16 | Fully Threaded | 10.00 | 3.80 | 5.56 | No. 2 | 70,000 | -80° to 400° | 1,500 | DIN 7985 | 10 | 93627A630 | 10.57
20 | Fully Threaded | 10.03 | 3.70 | 5.66 | No. 2 | 70,000 | -80° to 400° | 1,500 | ISO 7045 | 10 | 93627A649 | 13.72
M6 × 1 mm
8 | Fully Threaded | 12.58 | 4.60 | 6.83 | No. 3 | 70,000 | -80° to 400° | 1,500 | ISO 7045 | 10 | 93627A650 | 12.57
12 | Fully Threaded | 12.58 | 4.60 | 6.83 | No. 3 | 70,000 | -80° to 400° | 1,500 | ISO 7045 | 5 | 93627A651 | 7.72
20 | Fully Threaded | 12.58 | 4.60 | 6.83 | No. 3 | 70,000 | -80° to 400° | 1,500 | ISO 7045 | 5 | 93627A652 | 9.00
25 | Fully Threaded | 12.58 | 4.60 | 6.83 | No. 3 | 70,000 | -80° to 400° | 1,500 | ISO 7045 | 5 | 93627A653 | 9.43