## Table_1
Lg., mm | Threading | HeadDia., mm | HeadHt., mm | OD,mm. | Thick.,mm | DriveSize | TensileStrength, psi | Specifications Met | Pkg.Qty. |  | Pkg. | thread_size | material_surface
4 | Fully Threaded | 5.00 | 2.00 | 5.50 | 0.45 | No. 1 | 70,000 | ASME B18.13.1M | 25 | 90317A400 | $11.77 | M2.5 × 0.45 mm | 18-8 Stainless Steel
5 | Fully Threaded | 5.00 | 2.00 | 5.50 | 0.45 | No. 1 | 70,000 | ASME B18.13.1M | 25 | 90317A402 | 11.81 | M2.5 × 0.45 mm | 18-8 Stainless Steel
6 | Fully Threaded | 5.00 | 2.00 | 5.50 | 0.45 | No. 1 | 70,000 | ASME B18.13.1M | 25 | 90317A404 | 11.85 | M2.5 × 0.45 mm | 18-8 Stainless Steel
8 | Fully Threaded | 5.00 | 2.00 | 5.50 | 0.45 | No. 1 | 70,000 | ASME B18.13.1M | 25 | 90317A406 | 11.97 | M2.5 × 0.45 mm | 18-8 Stainless Steel
10 | Fully Threaded | 5.00 | 2.00 | 5.50 | 0.45 | No. 1 | 70,000 | ASME B18.13.1M | 25 | 90317A408 | 12.05 | M2.5 × 0.45 mm | 18-8 Stainless Steel
12 | Fully Threaded | 5.00 | 2.00 | 5.50 | 0.45 | No. 1 | 70,000 | ASME B18.13.1M | 10 | 90317A410 | 7.12 | M2.5 × 0.45 mm | 18-8 Stainless Steel
4 | Fully Threaded | 5.60 | 2.40 | 5.84 | 0.45 | No. 1 | 70,000 | ASME B18.13.1M | 25 | 90317A550 | 12.05 | M3 × 0.5 mm | 18-8 Stainless Steel
5 | Fully Threaded | 5.60 | 2.40 | 6.50 | 0.45 | No. 2 | 70,000 | ASME B18.13.1M | 25 | 90317A870 | 14.29 | M3 × 0.5 mm | 18-8 Stainless Steel
6 | Fully Threaded | 5.60 | 2.40 | 5.69 | 0.45 | No. 1 | 70,000 | ASME B18.13.1M | 25 | 90317A523 | 5.33 | M3 × 0.5 mm | 18-8 Stainless Steel
8 | Fully Threaded | 5.60 | 2.40 | 5.69 | 0.45 | No. 1 | 70,000 | ASME B18.13.1M | 25 | 90317A526 | 5.68 | M3 × 0.5 mm | 18-8 Stainless Steel
10 | Fully Threaded | 5.60 | 2.40 | 5.49 | 0.45 | No. 1 | 70,000 | ASME B18.13.1M | 10 | 90317A529 | 3.05 | M3 × 0.5 mm | 18-8 Stainless Steel
12 | Fully Threaded | 5.60 | 2.40 | 5.69 | 0.45 | No. 1 | 70,000 | ASME B18.13.1M | 10 | 90317A532 | 7.33 | M3 × 0.5 mm | 18-8 Stainless Steel
16 | Fully Threaded | 5.60 | 2.40 | 6.50 | 0.45 | No. 2 | 70,000 | ASME B18.13.1M | 10 | 90317A880 | 6.65 | M3 × 0.5 mm | 18-8 Stainless Steel
20 | Fully Threaded | 5.60 | 2.40 | 5.85 | 0.45 | No. 1 | 70,000 | ASME B18.13.1M | 25 | 90317A711 | 15.17 | M3 × 0.5 mm | 18-8 Stainless Steel
6 | Fully Threaded | 8.00 | 3.10 | 7.92 | 0.60 | No. 2 | 70,000 | JIS B 1188 | 10 | 90317A571 | 3.69 | M4 × 0.7 mm | 18-8 Stainless Steel
8 | Fully Threaded | 8.00 | 3.10 | 7.87 | 0.60 | No. 2 | 70,000 | ASME B18.13.1M | 10 | 90317A573 | 3.69 | M4 × 0.7 mm | 18-8 Stainless Steel
10 | Fully Threaded | 8.00 | 3.10 | 7.82 | 0.60 | No. 2 | 70,000 | ASME B18.13.1M | 10 | 90317A575 | 4.94 | M4 × 0.7 mm | 18-8 Stainless Steel
12 | Fully Threaded | 8.00 | 3.10 | 7.82 | 0.60 | No. 2 | 70,000 | ASME B18.13.1M | 10 | 90317A579 | 5.05 | M4 × 0.7 mm | 18-8 Stainless Steel
16 | Fully Threaded | 8.00 | 3.10 | 8.50 | 0.60 | No. 2 | 70,000 | JIS B 1188-C | 10 | 90317A582 | 11.91 | M4 × 0.7 mm | 18-8 Stainless Steel
20 | Fully Threaded | 8.00 | 3.10 | 8.05 | 0.60 | No. 2 | 70,000 | ASME B18.13.1M | 5 | 90317A585 | 6.80 | M4 × 0.7 mm | 18-8 Stainless Steel
25 | Fully Threaded | 8.00 | 3.10 | 8.05 | 0.60 | No. 2 | 70,000 | ASME B18.13.1M | 5 | 90317A590 | 6.92 | M4 × 0.7 mm | 18-8 Stainless Steel
8 | Fully Threaded | 10.00 | 3.80 | 10.00 | 0.65 | No. 2 | 70,000 | ASME B18.13.1M | 10 | 90317A598 | 8.33 | M5 × 0.8 mm | 18-8 Stainless Steel
10 | Fully Threaded | 10.00 | 3.80 | 10.00 | 0.65 | No. 2 | 70,000 | ASME B18.13.1M | 10 | 90317A890 | 12.90 | M5 × 0.8 mm | 18-8 Stainless Steel
12 | Fully Threaded | 10.00 | 3.80 | 10.00 | 0.65 | No. 2 | 70,000 | ASME B18.13.1M | 10 | 90317A602 | 8.56 | M5 × 0.8 mm | 18-8 Stainless Steel
14 | Fully Threaded | 10.00 | 3.80 | 10.00 | 0.65 | No. 2 | 70,000 | ASME B18.13.1M | 10 | 90317A605 | 8.72 | M5 × 0.8 mm | 18-8 Stainless Steel
16 | Fully Threaded | 10.00 | 3.80 | 10.00 | 0.65 | No. 2 | 70,000 | ASME B18.13.1M | 10 | 90317A607 | 8.84 | M5 × 0.8 mm | 18-8 Stainless Steel
20 | Fully Threaded | 9.50 | 3.70 | 10.50 | 0.58 | No. 2 | 70,000 | ASME B18.13.1M | 10 | 90317A712 | 7.70 | M5 × 0.8 mm | 18-8 Stainless Steel
10 | Fully Threaded | 12.00 | 4.60 | 12.10 | 0.75 | No. 3 | 70,000 | ASME B18.13.1M | 10 | 90317A713 | 8.68 | M6 × 1 mm | 18-8 Stainless Steel
12 | Fully Threaded | 12.00 | 4.60 | 11.00 | 0.75 | No. 3 | 70,000 | ASME B18.13.1M | 10 | 90317A891 | 15.95 | M6 × 1 mm | 18-8 Stainless Steel
16 | Fully Threaded | 12.00 | 4.60 | 12.10 | 0.75 | No. 3 | 70,000 | ASME B18.13.1M | 10 | 90317A714 | 9.19 | M6 × 1 mm | 18-8 Stainless Steel
20 | Fully Threaded | 12.00 | 4.60 | 12.10 | 0.75 | No. 3 | 70,000 | ASME B18.13.1M | 10 | 90317A715 | 9.54 | M6 × 1 mm | 18-8 Stainless Steel
25 | Fully Threaded | 12.00 | 4.60 | 12.10 | 0.75 | No. 3 | 70,000 | ASME B18.13.1M | 10 | 90317A716 | 9.97 | M6 × 1 mm | 18-8 Stainless Steel