## Table_1
Lg., mm | Threading | HeadDia., mm | HeadHt., mm | OD,mm. | Thick.,mm | DriveSize | TensileStrength, psi | Specifications Met | Pkg.Qty. |  | Pkg. | thread_size | material_surface
4 | Fully Threaded | 5.00 | 2.00 | 5.59 | 0.38 | No. 1 | 70,000 | ASME B18.13.1M | 25 | 90317A100 | $14.16 | M2.5 × 0.45 mm | 18-8 Stainless Steel
5 | Fully Threaded | 5.00 | 2.00 | 5.59 | 0.38 | No. 1 | 70,000 | ASME B18.13.1M | 25 | 90317A103 | 14.24 | M2.5 × 0.45 mm | 18-8 Stainless Steel
6 | Fully Threaded | 5.00 | 2.00 | 5.59 | 0.38 | No. 1 | 70,000 | ASME B18.13.1M | 25 | 90317A106 | 14.27 | M2.5 × 0.45 mm | 18-8 Stainless Steel
8 | Fully Threaded | 5.00 | 2.00 | 5.70 | 0.45 | No. 1 | 70,000 | ASME B18.13.1M | 25 | 90317A810 | 14.41 | M2.5 × 0.45 mm | 18-8 Stainless Steel
10 | Fully Threaded | 5.00 | 2.00 | 5.70 | 0.45 | No. 1 | 70,000 | ASME B18.13.1M | 25 | 90317A820 | 12.42 | M2.5 × 0.45 mm | 18-8 Stainless Steel
12 | Fully Threaded | 5.00 | 2.00 | 5.59 | 0.38 | No. 1 | 70,000 | ASME B18.13.1M | 10 | 90317A109 | 8.95 | M2.5 × 0.45 mm | 18-8 Stainless Steel
4 | Fully Threaded | 5.60 | 2.40 | 6.68 | 0.43 | No. 1 | 70,000 | ASME B18.13.1M | 25 | 90317A110 | 14.43 | M3 × 0.5 mm | 18-8 Stainless Steel
5 | Fully Threaded | 5.60 | 2.40 | 6.50 | 0.45 | No. 2 | 70,000 | ASME B18.13.1M | 25 | 90317A830 | 15.70 | M3 × 0.5 mm | 18-8 Stainless Steel
6 | Fully Threaded | 5.60 | 2.40 | 6.68 | 0.43 | No. 1 | 70,000 | ISO 7045 | 25 | 90317A112 | 5.29 | M3 × 0.5 mm | 18-8 Stainless Steel
8 | Fully Threaded | 5.60 | 2.40 | 6.68 | 0.43 | No. 1 | 70,000 | ISO 7045 | 25 | 90317A115 | 5.62 | M3 × 0.5 mm | 18-8 Stainless Steel
10 | Fully Threaded | 5.60 | 2.40 | 6.68 | 0.43 | No. 1 | 70,000 | ISO 7045 | 10 | 90317A118 | 4.61 | M3 × 0.5 mm | 18-8 Stainless Steel
12 | Fully Threaded | 5.60 | 2.40 | 6.68 | 0.43 | No. 1 | 70,000 | ISO 7045 | 10 | 90317A121 | 4.67 | M3 × 0.5 mm | 18-8 Stainless Steel
16 | Fully Threaded | 5.60 | 2.40 | 6.50 | 0.45 | No. 2 | 70,000 | ASME B18.13.1M | 10 | 90317A840 | 8.54 | M3 × 0.5 mm | 18-8 Stainless Steel
20 | Fully Threaded | 5.60 | 2.40 | 6.50 | 0.45 | No. 1 | 70,000 | JIS B 1188-D | 10 | 90317A723 | 18.00 | M3 × 0.5 mm | 18-8 Stainless Steel
25 | Fully Threaded | 5.60 | 2.40 | 6.50 | 0.45 | No. 1 | 70,000 | JIS B 1188-D | 10 | 90317A724 | 17.73 | M3 × 0.5 mm | 18-8 Stainless Steel
5 | Fully Threaded | 7.00 | 2.75 | 8.50 | 0.60 | No. 2 | 70,000 | JIS B 1188-D | 25 | 90317A725 | 11.87 | M4 × 0.7 mm | 18-8 Stainless Steel
6 | Fully Threaded | 8.00 | 3.10 | 8.46 | 0.51 | No. 2 | 70,000 | ISO 7045 | 10 | 90317A162 | 3.15 | M4 × 0.7 mm | 18-8 Stainless Steel
8 | Fully Threaded | 8.00 | 3.10 | 8.46 | 0.51 | No. 2 | 70,000 | ISO 7045 | 10 | 90317A165 | 3.26 | M4 × 0.7 mm | 18-8 Stainless Steel
10 | Fully Threaded | 8.00 | 3.10 | 8.46 | 0.51 | No. 2 | 70,000 | ISO 7045 | 10 | 90317A168 | 4.81 | M4 × 0.7 mm | 18-8 Stainless Steel
12 | Fully Threaded | 8.00 | 3.10 | 8.46 | 0.51 | No. 2 | 70,000 | ISO 7045 | 5 | 90317A171 | 4.48 | M4 × 0.7 mm | 18-8 Stainless Steel
16 | Fully Threaded | 8.00 | 3.10 | 8.50 | 0.60 | No. 2 | 70,000 | ASME B18.13.1M | 10 | 90317A850 | 8.16 | M4 × 0.7 mm | 18-8 Stainless Steel
20 | Fully Threaded | 8.00 | 3.10 | 8.46 | 0.51 | No. 2 | 70,000 | ASME B18.13.1M | 5 | 90317A176 | 11.93 | M4 × 0.7 mm | 18-8 Stainless Steel
25 | Fully Threaded | 8.00 | 3.10 | 8.46 | 0.51 | No. 2 | 70,000 | ASME B18.13.1M | 5 | 90317A179 | 12.01 | M4 × 0.7 mm | 18-8 Stainless Steel
30 | Fully Threaded | 8.00 | 3.10 | 8.43 | 0.51 | No. 2 | 70,000 | ASME B18.13.1M | 10 | 90317A717 | 8.10 | M4 × 0.7 mm | 18-8 Stainless Steel
8 | Fully Threaded | 10.00 | 3.80 | 9.60 | 0.56 | No. 2 | 70,000 | ASME B18.13.1M | 10 | 90317A198 | 9.86 | M5 × 0.8 mm | 18-8 Stainless Steel
10 | Fully Threaded | 9.00 | 3.45 | 10.00 | 0.60 | No. 2 | 70,000 | ASME B18.13.1M | 10 | 90317A860 | 10.39 | M5 × 0.8 mm | 18-8 Stainless Steel
12 | Fully Threaded | 10.00 | 3.80 | 10.00 | 0.60 | No. 2 | 70,000 | JIS B 1188-D | 10 | 90317A205 | 11.09 | M5 × 0.8 mm | 18-8 Stainless Steel
14 | Fully Threaded | 10.00 | 3.80 | 9.60 | 0.56 | No. 2 | 70,000 | ASME B18.13.1M | 5 | 90317A208 | 12.44 | M5 × 0.8 mm | 18-8 Stainless Steel
16 | Fully Threaded | 10.00 | 3.80 | 9.60 | 0.56 | No. 2 | 70,000 | ASME B18.13.1M | 5 | 90317A211 | 12.48 | M5 × 0.8 mm | 18-8 Stainless Steel
20 | Fully Threaded | 9.50 | 3.70 | 9.60 | 0.56 | No. 2 | 70,000 | ASME B18.13.1M | 10 | 90317A718 | 7.70 | M5 × 0.8 mm | 18-8 Stainless Steel
10 | Fully Threaded | 12.00 | 4.60 | 11.99 | 0.64 | No. 3 | 70,000 | ASME B18.13.1M | 10 | 90317A719 | 8.68 | M6 × 1 mm | 18-8 Stainless Steel
12 | Fully Threaded | 12.00 | 4.60 | 11.74 | 0.64 | No. 3 | 70,000 | ASME B18.13.1M | 5 | 90317A230 | 14.82 | M6 × 1 mm | 18-8 Stainless Steel
16 | Fully Threaded | 12.00 | 4.60 | 11.99 | 0.64 | No. 3 | 70,000 | ASME B18.13.1M | 10 | 90317A720 | 9.19 | M6 × 1 mm | 18-8 Stainless Steel
20 | Fully Threaded | 12.00 | 4.60 | 11.99 | 0.64 | No. 3 | 70,000 | ASME B18.13.1M | 10 | 90317A721 | 9.54 | M6 × 1 mm | 18-8 Stainless Steel
25 | Fully Threaded | 12.00 | 4.60 | 11.99 | 0.64 | No. 3 | 70,000 | ASME B18.13.1M | 10 | 90317A722 | 9.97 | M6 × 1 mm | 18-8 Stainless Steel