## Table_1
Lg. | Dia. | Ht. | DriveSize | Drill Bit Size | ApproximateThreads per Inch | Threading | Min.Thread Lg. | Pkg.Qty. |  | Pkg. | thread_size | material_surface
316 Stainless Steel— 69° Countersink Angle
No. 6
1/2" | 0.262" | 0.134" | No. 2 | 1/16" | 18 | Fully Threaded | __ | 100 | 93360A105 | $17.47
3/4" | 0.262" | 0.134" | No. 2 | 1/16" | 18 | Fully Threaded | __ | 100 | 93360A110 | 19.40
1" | 0.262" | 0.134" | No. 2 | 1/16" | 18 | Fully Threaded | __ | 50 | 93360A115 | 15.30
No. 8
3/4" | 0.312" | 0.134" | No. 2 | 5/64" | 15 | Fully Threaded | __ | 100 | 93360A125 | 18.00
1" | 0.312" | 0.134" | No. 2 | 5/64" | 15 | Fully Threaded | __ | 50 | 93360A130 | 17.50
No. 10
1 1/2" | 0.345" | 0.14" | No. 2 | 3/32" | 13 | Partially Threaded | 3/4" | 50 | 93360A415 | 26.70
316 Stainless Steel— 83° Countersink Angle
No. 8
1 1/4" | 0.312" | 0.134" | No. 2 | 5/64" | 18 | Partially Threaded | 3/4" | 15 | 93360A711 | 16.00
1 1/2" | 0.302" | 0.134" | No. 2 | 5/64" | 18 | Partially Threaded | 1" | 15 | 93360A211 | 15.87
316 Stainless Steel— 88° Countersink Angle
No. 10
1" | 0.347" | 0.13" | No. 2 | 3/32" | 16 | Fully Threaded | __ | 15 | 93360A212 | 15.99