## Table_1
Lg. | Threading | Min.Thread Lg. | Thread Spacing | Wd. | Ht. | TensileStrength, psi | Specifications Met | Pkg.Qty. |  | Pkg. | thread_size | material_surface
6-32
3/8" | Fully Threaded | __ | Coarse | 1/4" | 3/32" | 70,000 | __ | 25 | 91720A142 | $6.49
1/2" | Fully Threaded | __ | Coarse | 1/4" | 3/32" | 70,000 | __ | 25 | 91720A149 | 6.67
3/4" | Fully Threaded | __ | Coarse | 1/4" | 3/32" | 70,000 | __ | 25 | 91720A154 | 7.41
3/8" | Fully Threaded | __ | Coarse | 1/4" | 7/64" | 70,000 | __ | 25 | 91720A192 | 5.55 | 8-32
1/2" | Fully Threaded | __ | Coarse | 1/4" | 7/64" | 70,000 | __ | 10 | 91720A194 | 3.52 | 8-32
3/4" | Fully Threaded | __ | Coarse | 1/4" | 7/64" | 70,000 | __ | 10 | 91720A197 | 4.07 | 8-32
3/8" | Fully Threaded | __ | Coarse | 5/16" | 1/8" | 70,000 | __ | 25 | 91720A240 | 8.04 | 10-24
1/2" | Fully Threaded | __ | Coarse | 5/16" | 1/8" | 70,000 | __ | 25 | 91720A242 | 8.86 | 10-24
3/4" | Fully Threaded | __ | Coarse | 5/16" | 1/8" | 70,000 | __ | 10 | 91720A245 | 5.42 | 10-24
1" | Fully Threaded | __ | Coarse | 5/16" | 1/8" | 70,000 | __ | 10 | 91720A247 | 5.95 | 10-24
1 1/4" | Fully Threaded | __ | Coarse | 5/16" | 1/8" | 70,000 | __ | 10 | 91720A249 | 5.09 | 10-24
1 1/2" | Fully Threaded | __ | Coarse | 5/16" | 1/8" | 70,000 | __ | 10 | 91720A255 | 5.81 | 10-24
3/8" | Fully Threaded | __ | Fine | 5/16" | 1/8" | 70,000 | __ | 25 | 91720A827 | 8.04 | 10-32
1/2" | Fully Threaded | __ | Fine | 5/16" | 1/8" | 70,000 | __ | 25 | 91720A829 | 8.86 | 10-32
5/8" | Fully Threaded | __ | Fine | 5/16" | 1/8" | 70,000 | ASME B18.6.3 | 50 | 93190A281 | 12.66 | 10-32
3/4" | Fully Threaded | __ | Fine | 5/16" | 1/8" | 70,000 | __ | 10 | 91720A831 | 4.80 | 10-32
1" | Fully Threaded | __ | Fine | 5/16" | 1/8" | 70,000 | __ | 10 | 91720A833 | 4.97 | 10-32
1 1/4" | Fully Threaded | __ | Fine | 5/16" | 1/8" | 70,000 | __ | 10 | 91720A849 | 5.09 | 10-32
1 1/2" | Fully Threaded | __ | Fine | 5/16" | 1/8" | 70,000 | __ | 10 | 91720A855 | 5.81 | 10-32
3/8" | Fully Threaded | __ | Coarse | 7/16" | 5/32" | 70,000 | ASME B18.2.1 | 25 | 93190A536 | 5.38 | 1/4"-20
7/16" | Fully Threaded | __ | Coarse | 7/16" | 5/32" | 70,000 | ASME B18.2.1 | 5 | 93190A191 | 12.42 | 1/4"-20
1/2" | Fully Threaded | __ | Coarse | 7/16" | 5/32" | 70,000 | ASME B18.2.1 | 25 | 93190A537 | 6.86 | 1/4"-20
9/16" | Fully Threaded | __ | Coarse | 7/16" | 5/32" | 70,000 | ASME B18.2.1 | 5 | 93190A192 | 12.68 | 1/4"-20
5/8" | Fully Threaded | __ | Coarse | 7/16" | 5/32" | 70,000 | ASME B18.2.1 | 25 | 93190A539 | 6.74 | 1/4"-20
3/4" | Fully Threaded | __ | Coarse | 7/16" | 5/32" | 70,000 | ASME B18.2.1 | 25 | 93190A540 | 5.91 | 1/4"-20
7/8" | Fully Threaded | __ | Coarse | 7/16" | 5/32" | 70,000 | ASME B18.2.1 | 25 | 93190A541 | 6.50 | 1/4"-20
1" | Fully Threaded | __ | Coarse | 7/16" | 5/32" | 70,000 | ASME B18.2.1 | 25 | 93190A542 | 6.49 | 1/4"-20
1 1/8" | Fully Threaded | __ | Coarse | 7/16" | 5/32" | 70,000 | ASME B18.2.1 | 25 | 93190A543 | 6.81 | 1/4"-20
1 1/4" | Fully Threaded | __ | Coarse | 7/16" | 5/32" | 70,000 | ASME B18.2.1 | 10 | 93190A544 | 4.61 | 1/4"-20
1 1/4" | Partially Threaded | 3/4" | Coarse | 7/16" | 5/32" | 70,000 | ASME B18.2.1 | 10 | 92186A544 | 3.95 | 1/4"-20
1 3/8" | Partially Threaded | 3/4" | Coarse | 7/16" | 5/32" | 70,000 | ASME B18.2.1 | 10 | 92186A543 | 3.60 | 1/4"-20
1 3/8" | Partially Threaded | 3/4" | Coarse | 7/16" | 5/32" | 70,000 | ASME B18.2.1 | 25 | 92186A545 | 12.16 | 1/4"-20
1 1/2" | Fully Threaded | __ | Coarse | 7/16" | 5/32" | 70,000 | ASME B18.2.1 | 10 | 93190A546 | 5.19 | 1/4"-20
1 1/2" | Partially Threaded | 3/4" | Coarse | 7/16" | 5/32" | 70,000 | ASME B18.2.1 | 10 | 92186A546 | 3.98 | 1/4"-20
1 5/8" | Partially Threaded | 3/4" | Coarse | 7/16" | 5/32" | 70,000 | ASME B18.2.1 | 10 | 92186A547 | 5.10 | 1/4"-20
1 3/4" | Fully Threaded | __ | Coarse | 7/16" | 5/32" | 70,000 | ASME B18.2.1 | 10 | 93190A547 | 5.60 | 1/4"-20
1 3/4" | Partially Threaded | 3/4" | Coarse | 7/16" | 5/32" | 70,000 | ASME B18.2.1 | 10 | 92186A548 | 4.56 | 1/4"-20
2" | Fully Threaded | __ | Coarse | 7/16" | 5/32" | 70,000 | ASME B18.2.1 | 10 | 93190A550 | 5.89 | 1/4"-20
2" | Partially Threaded | 3/4" | Coarse | 7/16" | 5/32" | 70,000 | ASME B18.2.1 | 10 | 92186A550 | 4.76 | 1/4"-20
2 1/4" | Fully Threaded | __ | Coarse | 7/16" | 5/32" | 70,000 | ASME B18.2.1 | 10 | 93190A551 | 6.39 | 1/4"-20
2 1/4" | Partially Threaded | 3/4" | Coarse | 7/16" | 5/32" | 70,000 | ASME B18.2.1 | 10 | 92186A551 | 5.19 | 1/4"-20
2 1/2" | Fully Threaded | __ | Coarse | 7/16" | 5/32" | 70,000 | ASME B18.2.1 | 10 | 93190A552 | 6.91 | 1/4"-20
2 1/2" | Partially Threaded | 3/4" | Coarse | 7/16" | 5/32" | 70,000 | ASME B18.2.1 | 10 | 92186A552 | 5.56 | 1/4"-20
2 3/4" | Fully Threaded | __ | Coarse | 7/16" | 5/32" | 70,000 | ASME B18.2.1 | 10 | 93190A553 | 7.79 | 1/4"-20
2 3/4" | Partially Threaded | 3/4" | Coarse | 7/16" | 5/32" | 70,000 | ASME B18.2.1 | 10 | 92186A553 | 6.10 | 1/4"-20
3" | Fully Threaded | __ | Coarse | 7/16" | 5/32" | 70,000 | ASME B18.2.1 | 10 | 93190A554 | 8.22 | 1/4"-20
3" | Partially Threaded | 3/4" | Coarse | 7/16" | 5/32" | 70,000 | ASME B18.2.1 | 10 | 92186A554 | 7.19 | 1/4"-20
3 1/4" | Partially Threaded | 3/4" | Coarse | 7/16" | 5/32" | 70,000 | ASME B18.2.1 | 10 | 92186A555 | 6.70 | 1/4"-20
3 1/2" | Fully Threaded | __ | Coarse | 7/16" | 5/32" | 70,000 | ASME B18.2.1 | 5 | 93190A557 | 6.08 | 1/4"-20
3 1/2" | Partially Threaded | 3/4" | Coarse | 7/16" | 5/32" | 70,000 | ASME B18.2.1 | 5 | 92186A556 | 4.33 | 1/4"-20
3 3/4" | Partially Threaded | 3/4" | Coarse | 7/16" | 5/32" | 70,000 | ASME B18.2.1 | 10 | 93190A282 | 12.26 | 1/4"-20
4" | Fully Threaded | __ | Coarse | 7/16" | 5/32" | 70,000 | ASME B18.2.1 | 5 | 93190A560 | 6.32 | 1/4"-20
4" | Partially Threaded | 3/4" | Coarse | 7/16" | 5/32" | 70,000 | ASME B18.2.1 | 5 | 92186A558 | 4.54 | 1/4"-20
4 1/4" | Partially Threaded | 3/4" | Coarse | 7/16" | 5/32" | 70,000 | ASME B18.2.1 | 10 | 93190A283 | 17.38 | 1/4"-20
4 1/2" | Fully Threaded | __ | Coarse | 7/16" | 5/32" | 70,000 | ASME B18.2.1 | 5 | 93190A562 | 6.97 | 1/4"-20
4 1/2" | Partially Threaded | 3/4" | Coarse | 7/16" | 5/32" | 70,000 | ASME B18.2.1 | 5 | 92186A560 | 6.01 | 1/4"-20
5" | Fully Threaded | __ | Coarse | 7/16" | 5/32" | 70,000 | ASME B18.2.1 | 5 | 93190A564 | 7.69 | 1/4"-20
5" | Partially Threaded | 3/4" | Coarse | 7/16" | 5/32" | 70,000 | ASME B18.2.1 | 5 | 92186A562 | 6.47 | 1/4"-20
5 1/2" | Fully Threaded | __ | Coarse | 7/16" | 5/32" | 70,000 | ASME B18.2.1 | 5 | 93190A566 | 8.22 | 1/4"-20
5 1/2" | Partially Threaded | 3/4" | Coarse | 7/16" | 5/32" | 70,000 | ASME B18.2.1 | 5 | 92186A563 | 6.91 | 1/4"-20
6" | Fully Threaded | __ | Coarse | 7/16" | 5/32" | 70,000 | ASME B18.2.1 | 1 | 93190A568 | 1.54 | 1/4"-20
6" | Partially Threaded | 3/4" | Coarse | 7/16" | 5/32" | 70,000 | ASME B18.2.1 | 1 | 92186A564 | 1.13 | 1/4"-20
6 1/2" | Partially Threaded | 1" | Coarse | 7/16" | 5/32" | 70,000 | ASME B18.2.1 | 1 | 92186A565 | 4.38 | 1/4"-20
7" | Partially Threaded | 1" | Coarse | 7/16" | 5/32" | 70,000 | ASME B18.2.1 | 1 | 92186A567 | 4.88 | 1/4"-20
8" | Partially Threaded | 1" | Coarse | 7/16" | 5/32" | 70,000 | ASME B18.2.1 | 1 | 92186A569 | 5.37 | 1/4"-20
9" | Partially Threaded | 1" | Coarse | 7/16" | 5/32" | 70,000 | ASME B18.2.1 | 1 | 92186A571 | 5.77 | 1/4"-20
10" | Partially Threaded | 1" | Coarse | 7/16" | 5/32" | 70,000 | ASME B18.2.1 | 1 | 92186A573 | 6.33 | 1/4"-20
1/2" | Fully Threaded | __ | Fine | 7/16" | 5/32" | 70,000 | ASME B18.2.1 | 25 | 93190A300 | 7.28 | 1/4"-28
5/8" | Fully Threaded | __ | Fine | 7/16" | 5/32" | 70,000 | ASME B18.2.1 | 25 | 93190A303 | 6.87 | 1/4"-28
3/4" | Fully Threaded | __ | Fine | 7/16" | 5/32" | 70,000 | ASME B18.2.1 | 10 | 93190A305 | 3.89 | 1/4"-28
7/8" | Fully Threaded | __ | Fine | 7/16" | 5/32" | 70,000 | ASME B18.2.1 | 10 | 93190A307 | 4.13 | 1/4"-28
1" | Fully Threaded | __ | Fine | 7/16" | 5/32" | 70,000 | ASME B18.2.1 | 10 | 93190A310 | 4.45 | 1/4"-28
1 1/4" | Partially Threaded | 3/4" | Fine | 7/16" | 5/32" | 70,000 | ASME B18.2.1 | 10 | 92186A315 | 4.79 | 1/4"-28
1 1/2" | Fully Threaded | __ | Fine | 7/16" | 5/32" | 70,000 | ASME B18.2.1 | 5 | 93190A312 | 3.09 | 1/4"-28
1 1/2" | Partially Threaded | 3/4" | Fine | 7/16" | 5/32" | 70,000 | ASME B18.2.1 | 5 | 92186A320 | 3.01 | 1/4"-28
1 3/4" | Fully Threaded | __ | Fine | 7/16" | 5/32" | 70,000 | ASME B18.2.1 | 5 | 93190A314 | 4.36 | 1/4"-28
1 3/4" | Partially Threaded | 3/4" | Fine | 7/16" | 5/32" | 70,000 | ASME B18.2.1 | 5 | 92186A321 | 4.37 | 1/4"-28
2" | Fully Threaded | __ | Fine | 7/16" | 5/32" | 70,000 | ASME B18.2.1 | 5 | 93190A320 | 4.39 | 1/4"-28
2" | Partially Threaded | 3/4" | Fine | 7/16" | 5/32" | 70,000 | ASME B18.2.1 | 5 | 92186A325 | 4.07 | 1/4"-28
2 1/4" | Partially Threaded | 3/4" | Fine | 7/16" | 5/32" | 70,000 | ASME B18.2.1 | 5 | 92186A326 | 5.53 | 1/4"-28
2 1/2" | Partially Threaded | 3/4" | Fine | 7/16" | 5/32" | 70,000 | ASME B18.2.1 | 5 | 92186A327 | 3.45 | 1/4"-28
3" | Partially Threaded | 3/4" | Fine | 7/16" | 5/32" | 70,000 | ASME B18.2.1 | 5 | 92186A329 | 3.47 | 1/4"-28
3 1/2" | Partially Threaded | 3/4" | Fine | 7/16" | 5/32" | 70,000 | ASME B18.2.1 | 5 | 92186A331 | 4.07 | 1/4"-28
4" | Partially Threaded | 3/4" | Fine | 7/16" | 5/32" | 70,000 | ASME B18.2.1 | 1 | 92186A333 | .84 | 1/4"-28
1/2" | Fully Threaded | __ | Coarse | 1/2" | 13/64" | 70,000 | ASME B18.2.1 | 10 | 93190A578 | 4.00 | 5/16"-18
5/8" | Fully Threaded | __ | Coarse | 1/2" | 13/64" | 70,000 | ASME B18.2.1 | 10 | 93190A580 | 4.29 | 5/16"-18
3/4" | Fully Threaded | __ | Coarse | 1/2" | 13/64" | 70,000 | ASME B18.2.1 | 10 | 93190A581 | 4.27 | 5/16"-18
7/8" | Fully Threaded | __ | Coarse | 1/2" | 13/64" | 70,000 | ASME B18.2.1 | 10 | 93190A582 | 5.32 | 5/16"-18
1" | Fully Threaded | __ | Coarse | 1/2" | 13/64" | 70,000 | ASME B18.2.1 | 10 | 93190A583 | 5.03 | 5/16"-18
1 1/8" | Fully Threaded | __ | Coarse | 1/2" | 13/64" | 70,000 | ASME B18.2.1 | 5 | 93190A193 | 12.87 | 5/16"-18
1 1/4" | Fully Threaded | __ | Coarse | 1/2" | 13/64" | 70,000 | ASME B18.2.1 | 10 | 93190A585 | 5.85 | 5/16"-18
1 1/4" | Partially Threaded | 7/8" | Coarse | 1/2" | 13/64" | 70,000 | ASME B18.2.1 | 10 | 92186A584 | 5.23 | 5/16"-18
1 3/8" | Partially Threaded | 7/8" | Coarse | 1/2" | 13/64" | 70,000 | ASME B18.2.1 | 10 | 92186A586 | 8.59 | 5/16"-18
1 1/2" | Fully Threaded | __ | Coarse | 1/2" | 13/64" | 70,000 | ASME B18.2.1 | 10 | 93190A587 | 7.26 | 5/16"-18
1 1/2" | Partially Threaded | 7/8" | Coarse | 1/2" | 13/64" | 70,000 | ASME B18.2.1 | 10 | 92186A587 | 6.25 | 5/16"-18
1 3/4" | Fully Threaded | __ | Coarse | 1/2" | 13/64" | 70,000 | ASME B18.2.1 | 5 | 93190A589 | 5.18 | 5/16"-18
1 3/4" | Partially Threaded | 7/8" | Coarse | 1/2" | 13/64" | 70,000 | ASME B18.2.1 | 5 | 92186A689 | 3.71 | 5/16"-18
2" | Fully Threaded | __ | Coarse | 1/2" | 13/64" | 70,000 | ASME B18.2.1 | 5 | 93190A591 | 5.37 | 5/16"-18
2" | Partially Threaded | 7/8" | Coarse | 1/2" | 13/64" | 70,000 | ASME B18.2.1 | 5 | 92186A591 | 4.38 | 5/16"-18
2 1/4" | Partially Threaded | 7/8" | Coarse | 1/2" | 13/64" | 70,000 | ASME B18.2.1 | 5 | 92186A592 | 4.73 | 5/16"-18
2 1/2" | Fully Threaded | __ | Coarse | 1/2" | 13/64" | 70,000 | ASME B18.2.1 | 5 | 93190A593 | 6.08 | 5/16"-18
2 1/2" | Partially Threaded | 7/8" | Coarse | 1/2" | 13/64" | 70,000 | ASME B18.2.1 | 5 | 92186A693 | 4.89 | 5/16"-18
2 3/4" | Partially Threaded | 7/8" | Coarse | 1/2" | 13/64" | 70,000 | ASME B18.2.1 | 5 | 92186A594 | 5.15 | 5/16"-18
3" | Fully Threaded | __ | Coarse | 1/2" | 13/64" | 70,000 | ASME B18.2.1 | 5 | 93190A595 | 6.41 | 5/16"-18
3" | Partially Threaded | 7/8" | Coarse | 1/2" | 13/64" | 70,000 | ASME B18.2.1 | 5 | 92186A595 | 5.39 | 5/16"-18
3 1/4" | Partially Threaded | 7/8" | Coarse | 1/2" | 13/64" | 70,000 | ASME B18.2.1 | 5 | 92186A596 | 5.65 | 5/16"-18
3 1/2" | Fully Threaded | __ | Coarse | 1/2" | 13/64" | 70,000 | ASME B18.2.1 | 5 | 93190A597 | 6.87 | 5/16"-18
3 1/2" | Partially Threaded | 7/8" | Coarse | 1/2" | 13/64" | 70,000 | ASME B18.2.1 | 5 | 92186A597 | 5.97 | 5/16"-18
3 3/4" | Fully Threaded | __ | Coarse | 1/2" | 13/64" | 70,000 | ASME B18.2.1 | 1 | 93190A599 | 1.50 | 5/16"-18
4" | Fully Threaded | __ | Coarse | 1/2" | 13/64" | 70,000 | ASME B18.2.1 | 1 | 93190A601 | 1.46 | 5/16"-18
4" | Partially Threaded | 7/8" | Coarse | 1/2" | 13/64" | 70,000 | ASME B18.2.1 | 1 | 92186A599 | 1.18 | 5/16"-18
4 1/2" | Fully Threaded | __ | Coarse | 1/2" | 13/64" | 70,000 | ASME B18.2.1 | 1 | 93190A603 | 1.78 | 5/16"-18
4 1/2" | Partially Threaded | 7/8" | Coarse | 1/2" | 13/64" | 70,000 | ASME B18.2.1 | 1 | 92186A701 | 1.25 | 5/16"-18
5" | Fully Threaded | __ | Coarse | 1/2" | 13/64" | 70,000 | ASME B18.2.1 | 1 | 93190A605 | 1.64 | 5/16"-18
5" | Partially Threaded | 7/8" | Coarse | 1/2" | 13/64" | 70,000 | ASME B18.2.1 | 1 | 92186A603 | 1.34 | 5/16"-18
5 1/2" | Fully Threaded | __ | Coarse | 1/2" | 13/64" | 70,000 | ASME B18.2.1 | 1 | 93190A607 | 2.18 | 5/16"-18
5 1/2" | Partially Threaded | 7/8" | Coarse | 1/2" | 13/64" | 70,000 | ASME B18.2.1 | 1 | 92186A604 | 1.67 | 5/16"-18
6" | Fully Threaded | __ | Coarse | 1/2" | 13/64" | 70,000 | ASME B18.2.1 | 1 | 93190A609 | 2.25 | 5/16"-18
6" | Partially Threaded | 7/8" | Coarse | 1/2" | 13/64" | 70,000 | ASME B18.2.1 | 1 | 92186A605 | 1.82 | 5/16"-18
6 1/2" | Partially Threaded | 1 1/8" | Coarse | 1/2" | 13/64" | 70,000 | ASME B18.2.1 | 1 | 92186A607 | 4.73 | 5/16"-18
7" | Fully Threaded | __ | Coarse | 1/2" | 13/64" | 70,000 | ASME B18.2.1 | 1 | 93190A611 | 6.70 | 5/16"-18
7" | Partially Threaded | 1 1/8" | Coarse | 1/2" | 13/64" | 70,000 | ASME B18.2.1 | 1 | 92186A609 | 4.91 | 5/16"-18
8" | Fully Threaded | __ | Coarse | 1/2" | 13/64" | 70,000 | ASME B18.2.1 | 1 | 93190A613 | 7.51 | 5/16"-18
8" | Partially Threaded | 1 1/8" | Coarse | 1/2" | 13/64" | 70,000 | ASME B18.2.1 | 1 | 92186A611 | 5.05 | 5/16"-18
9" | Partially Threaded | 1 1/8" | Coarse | 1/2" | 13/64" | 70,000 | ASME B18.2.1 | 1 | 92186A613 | 7.76 | 5/16"-18
10" | Partially Threaded | 1 1/8" | Coarse | 1/2" | 13/64" | 70,000 | ASME B18.2.1 | 1 | 92186A615 | 6.62 | 5/16"-18
1/2" | Fully Threaded | __ | Fine | 1/2" | 13/64" | 70,000 | ASME B18.2.1 | 10 | 93190A338 | 4.77 | 5/16"-24
3/4" | Fully Threaded | __ | Fine | 1/2" | 13/64" | 70,000 | ASME B18.2.1 | 10 | 93190A340 | 5.86 | 5/16"-24
1" | Fully Threaded | __ | Fine | 1/2" | 13/64" | 70,000 | ASME B18.2.1 | 10 | 93190A345 | 6.83 | 5/16"-24
1 1/4" | Fully Threaded | __ | Fine | 1/2" | 13/64" | 70,000 | ASME B18.2.1 | 10 | 93190A348 | 7.78 | 5/16"-24
1 1/2" | Fully Threaded | __ | Fine | 1/2" | 13/64" | 70,000 | ASME B18.2.1 | 5 | 93190A350 | 4.65 | 5/16"-24
1 1/2" | Partially Threaded | 7/8" | Fine | 1/2" | 13/64" | 70,000 | ASME B18.2.1 | 5 | 92186A350 | 4.81 | 5/16"-24
1 3/4" | Fully Threaded | __ | Fine | 1/2" | 13/64" | 70,000 | ASME B18.2.1 | 5 | 93190A352 | 6.34 | 5/16"-24
1 3/4" | Partially Threaded | 7/8" | Fine | 1/2" | 13/64" | 70,000 | ASME B18.2.1 | 5 | 92186A351 | 7.26 | 5/16"-24
2" | Fully Threaded | __ | Fine | 1/2" | 13/64" | 70,000 | ASME B18.2.1 | 5 | 93190A354 | 6.90 | 5/16"-24
2" | Partially Threaded | 7/8" | Fine | 1/2" | 13/64" | 70,000 | ASME B18.2.1 | 5 | 92186A352 | 5.52 | 5/16"-24
2 1/4" | Partially Threaded | 7/8" | Fine | 1/2" | 13/64" | 70,000 | ASME B18.2.1 | 5 | 92186A501 | 8.72 | 5/16"-24
2 1/2" | Fully Threaded | __ | Fine | 1/2" | 13/64" | 70,000 | ASME B18.2.1 | 5 | 93190A356 | 8.25 | 5/16"-24
2 1/2" | Partially Threaded | 7/8" | Fine | 1/2" | 13/64" | 70,000 | ASME B18.2.1 | 5 | 92186A353 | 9.74 | 5/16"-24
3" | Partially Threaded | 7/8" | Fine | 1/2" | 13/64" | 70,000 | ASME B18.2.1 | 5 | 92186A354 | 6.66 | 5/16"-24
3 1/2" | Partially Threaded | 7/8" | Fine | 1/2" | 13/64" | 70,000 | ASME B18.2.1 | 5 | 92186A356 | 6.44 | 5/16"-24
4" | Partially Threaded | 7/8" | Fine | 1/2" | 13/64" | 70,000 | ASME B18.2.1 | 1 | 92186A358 | 1.41 | 5/16"-24
3/8" | Fully Threaded | __ | Coarse | 9/16" | 15/64" | 70,000 | ASME B18.2.1 | 5 | 93190A617 | 6.73 | 3/8"-16
1/2" | Fully Threaded | __ | Coarse | 9/16" | 15/64" | 70,000 | ASME B18.2.1 | 10 | 93190A619 | 5.36 | 3/8"-16
5/8" | Fully Threaded | __ | Coarse | 9/16" | 15/64" | 70,000 | ASME B18.2.1 | 10 | 93190A621 | 5.40 | 3/8"-16
3/4" | Fully Threaded | __ | Coarse | 9/16" | 15/64" | 70,000 | ASME B18.2.1 | 10 | 93190A622 | 5.77 | 3/8"-16
7/8" | Fully Threaded | __ | Coarse | 9/16" | 15/64" | 70,000 | ASME B18.2.1 | 10 | 93190A623 | 6.06 | 3/8"-16
1" | Fully Threaded | __ | Coarse | 9/16" | 15/64" | 70,000 | ASME B18.2.1 | 10 | 93190A624 | 6.58 | 3/8"-16
1 1/8" | Fully Threaded | __ | Coarse | 9/16" | 15/64" | 70,000 | ASME B18.2.1 | 10 | 93190A625 | 7.99 | 3/8"-16
1 1/4" | Fully Threaded | __ | Coarse | 9/16" | 15/64" | 70,000 | ASME B18.2.1 | 10 | 93190A626 | 8.31 | 3/8"-16
1 1/4" | Partially Threaded | 1" | Coarse | 9/16" | 15/64" | 70,000 | ASME B18.2.1 | 10 | 92186A625 | 7.48 | 3/8"-16
1 3/8" | Fully Threaded | __ | Coarse | 9/16" | 15/64" | 70,000 | ASME B18.2.1 | 10 | 92186A627 | 12.74 | 3/8"-16
1 1/2" | Fully Threaded | __ | Coarse | 9/16" | 15/64" | 70,000 | ASME B18.2.1 | 5 | 93190A628 | 5.61 | 3/8"-16
1 1/2" | Partially Threaded | 1" | Coarse | 9/16" | 15/64" | 70,000 | ASME B18.2.1 | 5 | 92186A628 | 4.92 | 3/8"-16
1 5/8" | Partially Threaded | 1" | Coarse | 9/16" | 15/64" | 70,000 | ASME B18.2.1 | 10 | 92186A629 | 11.90 | 3/8"-16
1 3/4" | Fully Threaded | __ | Coarse | 9/16" | 15/64" | 70,000 | ASME B18.2.1 | 5 | 93190A630 | 5.93 | 3/8"-16
1 3/4" | Partially Threaded | 1" | Coarse | 9/16" | 15/64" | 70,000 | ASME B18.2.1 | 5 | 92186A630 | 4.82 | 3/8"-16
2" | Fully Threaded | __ | Coarse | 9/16" | 15/64" | 70,000 | ASME B18.2.1 | 5 | 93190A632 | 7.03 | 3/8"-16
2" | Partially Threaded | 1" | Coarse | 9/16" | 15/64" | 70,000 | ASME B18.2.1 | 5 | 92186A632 | 5.61 | 3/8"-16
2 1/4" | Fully Threaded | __ | Coarse | 9/16" | 15/64" | 70,000 | ASME B18.2.1 | 5 | 93190A633 | 7.93 | 3/8"-16
2 1/4" | Partially Threaded | 1" | Coarse | 9/16" | 15/64" | 70,000 | ASME B18.2.1 | 5 | 92186A633 | 6.43 | 3/8"-16
2 1/2" | Fully Threaded | __ | Coarse | 9/16" | 15/64" | 70,000 | ASME B18.2.1 | 5 | 93190A634 | 7.81 | 3/8"-16
2 1/2" | Partially Threaded | 1" | Coarse | 9/16" | 15/64" | 70,000 | ASME B18.2.1 | 5 | 92186A634 | 6.19 | 3/8"-16
2 3/4" | Fully Threaded | __ | Coarse | 9/16" | 15/64" | 70,000 | ASME B18.2.1 | 5 | 93190A635 | 8.06 | 3/8"-16
2 3/4" | Partially Threaded | 1" | Coarse | 9/16" | 15/64" | 70,000 | ASME B18.2.1 | 5 | 92186A635 | 6.56 | 3/8"-16
3" | Fully Threaded | __ | Coarse | 9/16" | 15/64" | 70,000 | ASME B18.2.1 | 1 | 93190A636 | 1.47 | 3/8"-16
3" | Partially Threaded | 1" | Coarse | 9/16" | 15/64" | 70,000 | ASME B18.2.1 | 1 | 92186A636 | 1.16 | 3/8"-16
3 1/4" | Partially Threaded | 1" | Coarse | 9/16" | 15/64" | 70,000 | ASME B18.2.1 | 1 | 92186A637 | 1.25 | 3/8"-16
3 1/2" | Fully Threaded | __ | Coarse | 9/16" | 15/64" | 70,000 | ASME B18.2.1 | 1 | 93190A638 | 1.62 | 3/8"-16
3 1/2" | Partially Threaded | 1" | Coarse | 9/16" | 15/64" | 70,000 | ASME B18.2.1 | 1 | 92186A638 | 1.33 | 3/8"-16
3 3/4" | Partially Threaded | 1" | Coarse | 9/16" | 15/64" | 70,000 | ASME B18.2.1 | 1 | 92186A639 | 1.65 | 3/8"-16
4" | Fully Threaded | __ | Coarse | 9/16" | 15/64" | 70,000 | ASME B18.2.1 | 1 | 93190A640 | 2.08 | 3/8"-16
4" | Partially Threaded | 1" | Coarse | 9/16" | 15/64" | 70,000 | ASME B18.2.1 | 1 | 92186A640 | 1.66 | 3/8"-16
4 1/4" | Partially Threaded | 1" | Coarse | 9/16" | 15/64" | 70,000 | ASME B18.2.1 | 5 | 93190A284 | 14.74 | 3/8"-16
4 1/2" | Fully Threaded | __ | Coarse | 9/16" | 15/64" | 70,000 | ASME B18.2.1 | 1 | 93190A644 | 2.35 | 3/8"-16
4 1/2" | Partially Threaded | 1" | Coarse | 9/16" | 15/64" | 70,000 | ASME B18.2.1 | 1 | 92186A642 | 1.91 | 3/8"-16
4 3/4" | Partially Threaded | 1" | Coarse | 9/16" | 15/64" | 70,000 | ASME B18.2.1 | 5 | 93190A285 | 22.49 | 3/8"-16
5" | Fully Threaded | __ | Coarse | 9/16" | 15/64" | 70,000 | ASME B18.2.1 | 1 | 93190A648 | 2.54 | 3/8"-16
5" | Partially Threaded | 1" | Coarse | 9/16" | 15/64" | 70,000 | ASME B18.2.1 | 1 | 92186A644 | 2.37 | 3/8"-16
5 1/2" | Fully Threaded | __ | Coarse | 9/16" | 15/64" | 70,000 | ASME B18.2.1 | 1 | 93190A649 | 2.47 | 3/8"-16
5 1/2" | Partially Threaded | 1" | Coarse | 9/16" | 15/64" | 70,000 | ASME B18.2.1 | 1 | 92186A646 | 2.22 | 3/8"-16
6" | Fully Threaded | __ | Coarse | 9/16" | 15/64" | 70,000 | ASME B18.2.1 | 1 | 93190A650 | 2.44 | 3/8"-16
6" | Partially Threaded | 1" | Coarse | 9/16" | 15/64" | 70,000 | ASME B18.2.1 | 1 | 92186A648 | 1.95 | 3/8"-16
6 1/2" | Partially Threaded | 1 1/4" | Coarse | 9/16" | 15/64" | 70,000 | ASME B18.2.1 | 1 | 92186A650 | 2.16 | 3/8"-16
7" | Fully Threaded | __ | Coarse | 9/16" | 15/64" | 70,000 | ASME B18.2.1 | 1 | 93190A652 | 4.83 | 3/8"-16
7" | Partially Threaded | 1 1/4" | Coarse | 9/16" | 15/64" | 70,000 | ASME B18.2.1 | 1 | 92186A654 | 2.32 | 3/8"-16
7 1/2" | Partially Threaded | 1 1/4" | Coarse | 9/16" | 15/64" | 70,000 | ASME B18.2.1 | 1 | 92186A660 | 2.77 | 3/8"-16
8" | Fully Threaded | __ | Coarse | 9/16" | 15/64" | 70,000 | ASME B18.2.1 | 1 | 93190A654 | 5.12 | 3/8"-16
8" | Partially Threaded | 1 1/4" | Coarse | 9/16" | 15/64" | 70,000 | ASME B18.2.1 | 1 | 92186A658 | 2.75 | 3/8"-16
8 1/2" | Partially Threaded | 1 1/4" | Coarse | 9/16" | 15/64" | 70,000 | ASME B18.2.1 | 1 | 92186A662 | 3.30 | 3/8"-16
9" | Partially Threaded | 1 1/4" | Coarse | 9/16" | 15/64" | 70,000 | ASME B18.2.1 | 1 | 92186A664 | 3.60 | 3/8"-16
10" | Partially Threaded | 1 1/4" | Coarse | 9/16" | 15/64" | 70,000 | ASME B18.2.1 | 1 | 92186A666 | 3.88 | 3/8"-16
1/2" | Fully Threaded | __ | Fine | 9/16" | 15/64" | 70,000 | ASME B18.2.1 | 10 | 93190A358 | 6.46 | 3/8"-24
3/4" | Fully Threaded | __ | Fine | 9/16" | 15/64" | 70,000 | ASME B18.2.1 | 5 | 93190A360 | 4.66 | 3/8"-24
1" | Fully Threaded | __ | Fine | 9/16" | 15/64" | 70,000 | ASME B18.2.1 | 5 | 93190A363 | 5.18 | 3/8"-24
1 1/4" | Fully Threaded | __ | Fine | 9/16" | 15/64" | 70,000 | ASME B18.2.1 | 5 | 93190A365 | 5.43 | 3/8"-24
1 1/2" | Fully Threaded | __ | Fine | 9/16" | 15/64" | 70,000 | ASME B18.2.1 | 5 | 93190A367 | 6.27 | 3/8"-24
1 1/2" | Partially Threaded | 1" | Fine | 9/16" | 15/64" | 70,000 | ASME B18.2.1 | 5 | 92186A367 | 6.59 | 3/8"-24
1 3/4" | Fully Threaded | __ | Fine | 9/16" | 15/64" | 70,000 | ASME B18.2.1 | 5 | 93190A674 | 6.68 | 3/8"-24
1 3/4" | Partially Threaded | 1" | Fine | 9/16" | 15/64" | 70,000 | ASME B18.2.1 | 5 | 92186A368 | 10.24 | 3/8"-24
2" | Fully Threaded | __ | Fine | 9/16" | 15/64" | 70,000 | ASME B18.2.1 | 1 | 93190A369 | 1.65 | 3/8"-24
2" | Partially Threaded | 1" | Fine | 9/16" | 15/64" | 70,000 | ASME B18.2.1 | 1 | 92186A369 | 1.22 | 3/8"-24
2 1/4" | Partially Threaded | 1" | Fine | 9/16" | 15/64" | 70,000 | ASME B18.2.1 | 1 | 92186A370 | 2.85 | 3/8"-24
2 1/2" | Partially Threaded | 1" | Fine | 9/16" | 15/64" | 70,000 | ASME B18.2.1 | 1 | 92186A371 | 1.33 | 3/8"-24
2 3/4" | Partially Threaded | 1" | Fine | 9/16" | 15/64" | 70,000 | ASME B18.2.1 | 1 | 92186A372 | 3.39 | 3/8"-24
3" | Fully Threaded | __ | Fine | 9/16" | 15/64" | 70,000 | ASME B18.2.1 | 1 | 93190A373 | 3.96 | 3/8"-24
3" | Partially Threaded | 1" | Fine | 9/16" | 15/64" | 70,000 | ASME B18.2.1 | 1 | 92186A373 | 1.38 | 3/8"-24
3 1/2" | Partially Threaded | 1" | Fine | 9/16" | 15/64" | 70,000 | ASME B18.2.1 | 1 | 92186A375 | 1.70 | 3/8"-24
4" | Partially Threaded | 1" | Fine | 9/16" | 15/64" | 70,000 | ASME B18.2.1 | 1 | 92186A377 | 2.23 | 3/8"-24
3/4" | Fully Threaded | __ | Coarse | 5/8" | 9/32" | 70,000 | ASME B18.2.1 | 5 | 93190A678 | 5.36 | 7/16"-14
1" | Fully Threaded | __ | Coarse | 5/8" | 9/32" | 70,000 | ASME B18.2.1 | 5 | 93190A670 | 5.48 | 7/16"-14
1 1/4" | Fully Threaded | __ | Coarse | 5/8" | 9/32" | 70,000 | ASME B18.2.1 | 5 | 93190A672 | 6.15 | 7/16"-14
1 1/2" | Fully Threaded | __ | Coarse | 5/8" | 9/32" | 70,000 | ASME B18.2.1 | 5 | 93190A673 | 6.29 | 7/16"-14
1 3/4" | Partially Threaded | 1 1/8" | Coarse | 5/8" | 9/32" | 70,000 | ASME B18.2.1 | 5 | 92186A675 | 6.61 | 7/16"-14
2" | Fully Threaded | __ | Coarse | 5/8" | 9/32" | 70,000 | ASME B18.2.1 | 1 | 93190A675 | 2.02 | 7/16"-14
2" | Partially Threaded | 1 1/8" | Coarse | 5/8" | 9/32" | 70,000 | ASME B18.2.1 | 1 | 92186A677 | 1.52 | 7/16"-14
2 1/2" | Fully Threaded | __ | Coarse | 5/8" | 9/32" | 70,000 | ASME B18.2.1 | 1 | 93190A677 | 2.44 | 7/16"-14
2 1/2" | Partially Threaded | 1 1/8" | Coarse | 5/8" | 9/32" | 70,000 | ASME B18.2.1 | 1 | 92186A679 | 1.54 | 7/16"-14
3" | Fully Threaded | __ | Coarse | 5/8" | 9/32" | 70,000 | ASME B18.2.1 | 1 | 93190A679 | 2.43 | 7/16"-14
3" | Partially Threaded | 1 1/8" | Coarse | 5/8" | 9/32" | 70,000 | ASME B18.2.1 | 1 | 92186A681 | 1.85 | 7/16"-14
3 1/2" | Partially Threaded | 1 1/8" | Coarse | 5/8" | 9/32" | 70,000 | ASME B18.2.1 | 1 | 92186A683 | 2.11 | 7/16"-14
4" | Fully Threaded | __ | Coarse | 5/8" | 9/32" | 70,000 | ASME B18.2.1 | 1 | 93190A681 | 2.87 | 7/16"-14
4" | Partially Threaded | 1 1/8" | Coarse | 5/8" | 9/32" | 70,000 | ASME B18.2.1 | 1 | 92186A687 | 2.13 | 7/16"-14
5" | Partially Threaded | 1 1/4" | Coarse | 5/8" | 9/32" | 70,000 | ASME B18.2.1 | 1 | 92186A690 | 2.91 | 7/16"-14
6" | Partially Threaded | 1 1/4" | Coarse | 5/8" | 9/32" | 70,000 | ASME B18.2.1 | 1 | 92186A691 | 3.76 | 7/16"-14
1" | Fully Threaded | __ | Fine | 5/8" | 9/32" | 70,000 | ASME B18.2.1 | 5 | 93190A685 | 7.00 | 7/16"-20
1 1/4" | Fully Threaded | __ | Fine | 5/8" | 9/32" | 70,000 | ASME B18.2.1 | 5 | 93190A687 | 7.73 | 7/16"-20
1 1/2" | Fully Threaded | __ | Fine | 5/8" | 9/32" | 70,000 | ASME B18.2.1 | 1 | 93190A689 | 2.10 | 7/16"-20
1 3/4" | Partially Threaded | 1 1/8" | Fine | 5/8" | 9/32" | 70,000 | ASME B18.2.1 | 1 | 92186A703 | 1.26 | 7/16"-20
2" | Partially Threaded | 1 1/8" | Fine | 5/8" | 9/32" | 70,000 | ASME B18.2.1 | 1 | 92186A705 | 1.38 | 7/16"-20
2 1/2" | Fully Threaded | __ | Fine | 5/8" | 9/32" | 70,000 | ASME B18.2.1 | 1 | 93190A693 | 2.42 | 7/16"-20
2 1/2" | Partially Threaded | 1 1/8" | Fine | 5/8" | 9/32" | 70,000 | ASME B18.2.1 | 1 | 92186A707 | 1.78 | 7/16"-20
3" | Partially Threaded | 1 1/8" | Fine | 5/8" | 9/32" | 70,000 | ASME B18.2.1 | 1 | 92186A709 | 1.94 | 7/16"-20
1/2" | Fully Threaded | __ | Coarse | 3/4" | 5/16" | 70,000 | ASME B18.2.1 | 5 | 93190A707 | 6.37 | 1/2"-13
3/4" | Fully Threaded | __ | Coarse | 3/4" | 5/16" | 70,000 | ASME B18.2.1 | 5 | 93190A710 | 5.98 | 1/2"-13
1" | Fully Threaded | __ | Coarse | 3/4" | 5/16" | 70,000 | ASME B18.2.1 | 5 | 93190A712 | 5.83 | 1/2"-13
1 1/8" | Fully Threaded | __ | Coarse | 3/4" | 5/16" | 70,000 | ASME B18.2.1 | 5 | 93190A713 | 10.12 | 1/2"-13
1 1/4" | Fully Threaded | __ | Coarse | 3/4" | 5/16" | 70,000 | ASME B18.2.1 | 5 | 93190A714 | 6.43 | 1/2"-13
1 3/8" | Fully Threaded | __ | Coarse | 3/4" | 5/16" | 70,000 | ASME B18.2.1 | 5 | 93190A715 | 13.18 | 1/2"-13
1 1/2" | Fully Threaded | __ | Coarse | 3/4" | 5/16" | 70,000 | ASME B18.2.1 | 5 | 93190A716 | 6.88 | 1/2"-13
1 5/8" | Fully Threaded | __ | Coarse | 3/4" | 5/16" | 70,000 | ASME B18.2.1 | 5 | 93190A717 | 12.41 | 1/2"-13
1 3/4" | Fully Threaded | __ | Coarse | 3/4" | 5/16" | 70,000 | ASME B18.2.1 | 5 | 93190A718 | 8.94 | 1/2"-13
2" | Fully Threaded | __ | Coarse | 3/4" | 5/16" | 70,000 | ASME B18.2.1 | 1 | 93190A720 | 1.72 | 1/2"-13
2" | Partially Threaded | 1 1/4" | Coarse | 3/4" | 5/16" | 70,000 | ASME B18.2.1 | 1 | 92186A720 | 1.39 | 1/2"-13
2 1/4" | Fully Threaded | __ | Coarse | 3/4" | 5/16" | 70,000 | ASME B18.2.1 | 1 | 93190A721 | 1.91 | 1/2"-13
2 1/4" | Partially Threaded | 1 1/4" | Coarse | 3/4" | 5/16" | 70,000 | ASME B18.2.1 | 1 | 92186A721 | 1.57 | 1/2"-13
2 1/2" | Fully Threaded | __ | Coarse | 3/4" | 5/16" | 70,000 | ASME B18.2.1 | 1 | 93190A722 | 2.29 | 1/2"-13
2 1/2" | Partially Threaded | 1 1/4" | Coarse | 3/4" | 5/16" | 70,000 | ASME B18.2.1 | 1 | 92186A722 | 1.82 | 1/2"-13
2 3/4" | Fully Threaded | __ | Coarse | 3/4" | 5/16" | 70,000 | ASME B18.2.1 | 1 | 93190A723 | 2.25 | 1/2"-13
2 3/4" | Partially Threaded | 1 1/4" | Coarse | 3/4" | 5/16" | 70,000 | ASME B18.2.1 | 1 | 92186A723 | 1.78 | 1/2"-13
3" | Fully Threaded | __ | Coarse | 3/4" | 5/16" | 70,000 | ASME B18.2.1 | 1 | 93190A724 | 2.30 | 1/2"-13
3" | Partially Threaded | 1 1/4" | Coarse | 3/4" | 5/16" | 70,000 | ASME B18.2.1 | 1 | 92186A724 | 1.90 | 1/2"-13
3 1/4" | Partially Threaded | 1 1/4" | Coarse | 3/4" | 5/16" | 70,000 | ASME B18.2.1 | 1 | 92186A725 | 2.11 | 1/2"-13
3 1/2" | Fully Threaded | __ | Coarse | 3/4" | 5/16" | 70,000 | ASME B18.2.1 | 1 | 93190A726 | 2.60 | 1/2"-13
3 1/2" | Partially Threaded | 1 1/4" | Coarse | 3/4" | 5/16" | 70,000 | ASME B18.2.1 | 1 | 92186A726 | 2.26 | 1/2"-13
3 3/4" | Partially Threaded | 1 1/4" | Coarse | 3/4" | 5/16" | 70,000 | ASME B18.2.1 | 1 | 92186A727 | 2.62 | 1/2"-13
4" | Fully Threaded | __ | Coarse | 3/4" | 5/16" | 70,000 | ASME B18.2.1 | 1 | 93190A728 | 3.25 | 1/2"-13
4" | Partially Threaded | 1 1/4" | Coarse | 3/4" | 5/16" | 70,000 | ASME B18.2.1 | 1 | 92186A728 | 2.73 | 1/2"-13
4 1/2" | Fully Threaded | __ | Coarse | 3/4" | 5/16" | 70,000 | ASME B18.2.1 | 1 | 93190A729 | 3.39 | 1/2"-13
4 1/2" | Partially Threaded | 1 1/4" | Coarse | 3/4" | 5/16" | 70,000 | ASME B18.2.1 | 1 | 92186A730 | 2.95 | 1/2"-13
5" | Fully Threaded | __ | Coarse | 3/4" | 5/16" | 70,000 | ASME B18.2.1 | 1 | 93190A730 | 3.80 | 1/2"-13
5" | Partially Threaded | 1 1/4" | Coarse | 3/4" | 5/16" | 70,000 | ASME B18.2.1 | 1 | 92186A732 | 3.22 | 1/2"-13
5 1/2" | Fully Threaded | __ | Coarse | 3/4" | 5/16" | 70,000 | ASME B18.2.1 | 1 | 93190A733 | 3.93 | 1/2"-13
5 1/2" | Partially Threaded | 1 1/4" | Coarse | 3/4" | 5/16" | 70,000 | ASME B18.2.1 | 1 | 92186A734 | 3.29 | 1/2"-13
6" | Fully Threaded | __ | Coarse | 3/4" | 5/16" | 70,000 | ASME B18.2.1 | 1 | 93190A735 | 4.23 | 1/2"-13
6" | Partially Threaded | 1 1/4" | Coarse | 3/4" | 5/16" | 70,000 | ASME B18.2.1 | 1 | 92186A736 | 3.35 | 1/2"-13
6 1/2" | Partially Threaded | 1 1/4" | Coarse | 3/4" | 5/16" | 70,000 | ASME B18.2.1 | 1 | 92186A737 | 3.47 | 1/2"-13
7" | Fully Threaded | __ | Coarse | 3/4" | 5/16" | 70,000 | ASME B18.2.1 | 1 | 93190A737 | 5.11 | 1/2"-13
7" | Partially Threaded | 1 1/4" | Coarse | 3/4" | 5/16" | 70,000 | ASME B18.2.1 | 1 | 92186A738 | 3.97 | 1/2"-13
7 1/2" | Partially Threaded | 1 1/2" | Coarse | 3/4" | 5/16" | 70,000 | ASME B18.2.1 | 1 | 92186A739 | 4.56 | 1/2"-13
8" | Fully Threaded | __ | Coarse | 3/4" | 5/16" | 70,000 | ASME B18.2.1 | 1 | 93190A739 | 8.17 | 1/2"-13
8" | Partially Threaded | 1 1/2" | Coarse | 3/4" | 5/16" | 70,000 | ASME B18.2.1 | 1 | 92186A740 | 4.96 | 1/2"-13
8 1/2" | Partially Threaded | 1 1/2" | Coarse | 3/4" | 5/16" | 70,000 | ASME B18.2.1 | 1 | 92186A741 | 5.20 | 1/2"-13
9" | Partially Threaded | 1 1/2" | Coarse | 3/4" | 5/16" | 70,000 | ASME B18.2.1 | 1 | 92186A742 | 5.88 | 1/2"-13
9 1/2" | Partially Threaded | 1 1/2" | Coarse | 3/4" | 5/16" | 70,000 | ASME B18.2.1 | 1 | 92186A743 | 6.11 | 1/2"-13
10" | Partially Threaded | 1 1/2" | Coarse | 3/4" | 5/16" | 70,000 | ASME B18.2.1 | 1 | 92186A744 | 6.09 | 1/2"-13
10 1/2" | Partially Threaded | 1 1/2" | Coarse | 3/4" | 5/16" | 70,000 | ASME B18.2.1 | 1 | 92186A746 | 6.67 | 1/2"-13
11" | Partially Threaded | 1 1/2" | Coarse | 3/4" | 5/16" | 70,000 | ASME B18.2.1 | 1 | 92186A748 | 7.32 | 1/2"-13
11 1/2" | Partially Threaded | 1 1/2" | Coarse | 3/4" | 5/16" | 70,000 | ASME B18.2.1 | 1 | 92186A750 | 7.71 | 1/2"-13
12" | Partially Threaded | 1 1/2" | Coarse | 3/4" | 5/16" | 70,000 | ASME B18.2.1 | 1 | 92186A752 | 7.99 | 1/2"-13
14" | Partially Threaded | 1 1/2" | Coarse | 3/4" | 5/16" | 70,000 | ASME B18.2.1 | 1 | 92186A754 | 10.64 | 1/2"-13
3/4" | Fully Threaded | __ | Fine | 3/4" | 5/16" | 70,000 | ASME B18.2.1 | 1 | 93190A378 | 1.25 | 1/2"-20
1" | Fully Threaded | __ | Fine | 3/4" | 5/16" | 70,000 | ASME B18.2.1 | 1 | 93190A380 | 1.51 | 1/2"-20
1 1/4" | Fully Threaded | __ | Fine | 3/4" | 5/16" | 70,000 | ASME B18.2.1 | 1 | 93190A382 | 1.63 | 1/2"-20
1 1/2" | Fully Threaded | __ | Fine | 3/4" | 5/16" | 70,000 | ASME B18.2.1 | 1 | 93190A384 | 1.75 | 1/2"-20
1 3/4" | Fully Threaded | __ | Fine | 3/4" | 5/16" | 70,000 | ASME B18.2.1 | 1 | 93190A385 | 1.71 | 1/2"-20
2" | Fully Threaded | __ | Fine | 3/4" | 5/16" | 70,000 | ASME B18.2.1 | 1 | 93190A387 | 3.86 | 1/2"-20
2" | Partially Threaded | 1 1/4" | Fine | 3/4" | 5/16" | 70,000 | ASME B18.2.1 | 1 | 92186A386 | 2.24 | 1/2"-20
2 1/4" | Partially Threaded | 1 1/4" | Fine | 3/4" | 5/16" | 70,000 | ASME B18.2.1 | 1 | 92186A387 | 5.76 | 1/2"-20
2 1/2" | Partially Threaded | 1 1/4" | Fine | 3/4" | 5/16" | 70,000 | ASME B18.2.1 | 1 | 92186A388 | 2.29 | 1/2"-20
3" | Partially Threaded | 1 1/4" | Fine | 3/4" | 5/16" | 70,000 | ASME B18.2.1 | 1 | 92186A390 | 3.07 | 1/2"-20
3 1/2" | Partially Threaded | 1 1/4" | Fine | 3/4" | 5/16" | 70,000 | ASME B18.2.1 | 1 | 92186A392 | 2.92 | 1/2"-20
4" | Partially Threaded | 1 1/4" | Fine | 3/4" | 5/16" | 70,000 | ASME B18.2.1 | 1 | 92186A394 | 3.24 | 1/2"-20
5" | Partially Threaded | 1 1/4" | Fine | 3/4" | 5/16" | 70,000 | ASME B18.2.1 | 1 | 92186A398 | 3.59 | 1/2"-20
1" | Fully Threaded | __ | Coarse | 13/16" | 23/64" | 70,000 | ASME B18.2.1 | 1 | 93190A740 | 3.28 | 9/16"-12
1 1/2" | Fully Threaded | __ | Coarse | 13/16" | 23/64" | 70,000 | ASME B18.2.1 | 1 | 93190A751 | 3.39 | 9/16"-12
2" | Fully Threaded | __ | Coarse | 13/16" | 23/64" | 70,000 | ASME B18.2.1 | 1 | 93190A753 | 5.24 | 9/16"-12
2 1/2" | Partially Threaded | 1 3/8" | Coarse | 13/16" | 23/64" | 70,000 | ASME B18.2.1 | 1 | 92186A427 | 3.58 | 9/16"-12
3" | Partially Threaded | 1 3/8" | Coarse | 13/16" | 23/64" | 70,000 | ASME B18.2.1 | 1 | 92186A429 | 4.07 | 9/16"-12
3/4" | Fully Threaded | __ | Coarse | 15/16" | 25/64" | 70,000 | ASME B18.2.1 | 1 | 93190A769 | 1.70 | 5/8"-11
1" | Fully Threaded | __ | Coarse | 15/16" | 25/64" | 70,000 | ASME B18.2.1 | 1 | 93190A794 | 1.71 | 5/8"-11
1 1/4" | Fully Threaded | __ | Coarse | 15/16" | 25/64" | 70,000 | ASME B18.2.1 | 1 | 93190A796 | 1.90 | 5/8"-11
1 1/2" | Fully Threaded | __ | Coarse | 15/16" | 25/64" | 70,000 | ASME B18.2.1 | 1 | 93190A798 | 2.01 | 5/8"-11
1 3/4" | Fully Threaded | __ | Coarse | 15/16" | 25/64" | 70,000 | ASME B18.2.1 | 1 | 93190A849 | 2.20 | 5/8"-11
2" | Fully Threaded | __ | Coarse | 15/16" | 25/64" | 70,000 | ASME B18.2.1 | 1 | 93190A850 | 2.32 | 5/8"-11
2" | Partially Threaded | 1 1/2" | Coarse | 15/16" | 25/64" | 70,000 | ASME B18.2.1 | 1 | 92186A791 | 2.06 | 5/8"-11
2 1/4" | Fully Threaded | __ | Coarse | 15/16" | 25/64" | 70,000 | ASME B18.2.1 | 1 | 93190A351 | 3.23 | 5/8"-11
2 1/4" | Partially Threaded | 1 1/2" | Coarse | 15/16" | 25/64" | 70,000 | ASME B18.2.1 | 1 | 92186A803 | 2.32 | 5/8"-11
2 1/2" | Fully Threaded | __ | Coarse | 15/16" | 25/64" | 70,000 | ASME B18.2.1 | 1 | 93190A852 | 3.16 | 5/8"-11
2 1/2" | Partially Threaded | 1 1/2" | Coarse | 15/16" | 25/64" | 70,000 | ASME B18.2.1 | 1 | 92186A804 | 2.35 | 5/8"-11
2 3/4" | Fully Threaded | __ | Coarse | 15/16" | 25/64" | 70,000 | ASME B18.2.1 | 1 | 93190A805 | 3.48 | 5/8"-11
2 3/4" | Partially Threaded | 1 1/2" | Coarse | 15/16" | 25/64" | 70,000 | ASME B18.2.1 | 1 | 92186A805 | 2.65 | 5/8"-11
3" | Fully Threaded | __ | Coarse | 15/16" | 25/64" | 70,000 | ASME B18.2.1 | 1 | 93190A854 | 3.70 | 5/8"-11
3" | Partially Threaded | 1 1/2" | Coarse | 15/16" | 25/64" | 70,000 | ASME B18.2.1 | 1 | 92186A806 | 2.75 | 5/8"-11
3 1/4" | Partially Threaded | 1 1/2" | Coarse | 15/16" | 25/64" | 70,000 | ASME B18.2.1 | 1 | 92186A807 | 3.19 | 5/8"-11
3 1/2" | Fully Threaded | __ | Coarse | 15/16" | 25/64" | 70,000 | ASME B18.2.1 | 1 | 93190A856 | 4.57 | 5/8"-11
3 1/2" | Partially Threaded | 1 1/2" | Coarse | 15/16" | 25/64" | 70,000 | ASME B18.2.1 | 1 | 92186A808 | 3.27 | 5/8"-11
3 3/4" | Partially Threaded | 1 1/2" | Coarse | 15/16" | 25/64" | 70,000 | ASME B18.2.1 | 1 | 92186A809 | 3.47 | 5/8"-11
4" | Fully Threaded | __ | Coarse | 15/16" | 25/64" | 70,000 | ASME B18.2.1 | 1 | 93190A858 | 5.02 | 5/8"-11
4" | Partially Threaded | 1 1/2" | Coarse | 15/16" | 25/64" | 70,000 | ASME B18.2.1 | 1 | 92186A810 | 3.62 | 5/8"-11
4 1/4" | Partially Threaded | 1 1/2" | Coarse | 15/16" | 25/64" | 70,000 | ASME B18.2.1 | 1 | 92186A811 | 3.93 | 5/8"-11
4 1/2" | Fully Threaded | __ | Coarse | 15/16" | 25/64" | 70,000 | ASME B18.2.1 | 1 | 93190A861 | 5.21 | 5/8"-11
4 1/2" | Partially Threaded | 1 1/2" | Coarse | 15/16" | 25/64" | 70,000 | ASME B18.2.1 | 1 | 92186A812 | 3.85 | 5/8"-11
5" | Fully Threaded | __ | Coarse | 15/16" | 25/64" | 70,000 | ASME B18.2.1 | 1 | 93190A865 | 5.17 | 5/8"-11
5" | Partially Threaded | 1 1/2" | Coarse | 15/16" | 25/64" | 70,000 | ASME B18.2.1 | 1 | 92186A814 | 3.95 | 5/8"-11
5 1/2" | Partially Threaded | 1 1/2" | Coarse | 15/16" | 25/64" | 70,000 | ASME B18.2.1 | 1 | 92186A816 | 4.59 | 5/8"-11
6" | Fully Threaded | __ | Coarse | 15/16" | 25/64" | 70,000 | ASME B18.2.1 | 1 | 93190A868 | 6.72 | 5/8"-11
6" | Partially Threaded | 1 1/2" | Coarse | 15/16" | 25/64" | 70,000 | ASME B18.2.1 | 1 | 92186A818 | 5.50 | 5/8"-11
6 1/2" | Fully Threaded | __ | Coarse | 15/16" | 25/64" | 70,000 | ASME B18.2.1 | 1 | 93190A869 | 7.34 | 5/8"-11
6 1/2" | Partially Threaded | 1 3/4" | Coarse | 15/16" | 25/64" | 70,000 | ASME B18.2.1 | 1 | 92186A820 | 5.56 | 5/8"-11
7" | Fully Threaded | __ | Coarse | 15/16" | 25/64" | 70,000 | ASME B18.2.1 | 1 | 93190A870 | 8.19 | 5/8"-11
7" | Partially Threaded | 1 3/4" | Coarse | 15/16" | 25/64" | 70,000 | ASME B18.2.1 | 1 | 92186A822 | 5.98 | 5/8"-11
8" | Fully Threaded | __ | Coarse | 15/16" | 25/64" | 70,000 | ASME B18.2.1 | 1 | 93190A872 | 10.56 | 5/8"-11
8" | Partially Threaded | 1 3/4" | Coarse | 15/16" | 25/64" | 70,000 | ASME B18.2.1 | 1 | 92186A826 | 6.87 | 5/8"-11
8 1/2" | Partially Threaded | 1 3/4" | Coarse | 15/16" | 25/64" | 70,000 | ASME B18.2.1 | 1 | 92186A828 | 9.25 | 5/8"-11
9" | Partially Threaded | 1 3/4" | Coarse | 15/16" | 25/64" | 70,000 | ASME B18.2.1 | 1 | 92186A830 | 9.51 | 5/8"-11
9 1/2" | Partially Threaded | 1 3/4" | Coarse | 15/16" | 25/64" | 70,000 | ASME B18.2.1 | 1 | 92186A832 | 9.84 | 5/8"-11
10" | Partially Threaded | 1 3/4" | Coarse | 15/16" | 25/64" | 70,000 | ASME B18.2.1 | 1 | 92186A834 | 10.83 | 5/8"-11
10 1/2" | Partially Threaded | 1 3/4" | Coarse | 15/16" | 25/64" | 70,000 | ASME B18.2.1 | 1 | 92186A836 | 11.49 | 5/8"-11
11" | Partially Threaded | 1 3/4" | Coarse | 15/16" | 25/64" | 70,000 | ASME B18.2.1 | 1 | 92186A838 | 14.24 | 5/8"-11
12" | Partially Threaded | 1 3/4" | Coarse | 15/16" | 25/64" | 70,000 | ASME B18.2.1 | 1 | 92186A842 | 14.47 | 5/8"-11
1" | Fully Threaded | __ | Fine | 15/16" | 25/64" | 70,000 | ASME B18.2.1 | 1 | 93190A212 | 3.18 | 5/8"-18
1 1/4" | Fully Threaded | __ | Fine | 15/16" | 25/64" | 70,000 | ASME B18.2.1 | 1 | 93190A216 | 3.27 | 5/8"-18
1 1/2" | Fully Threaded | __ | Fine | 15/16" | 25/64" | 70,000 | ASME B18.2.1 | 1 | 93190A220 | 3.75 | 5/8"-18
2" | Fully Threaded | __ | Fine | 15/16" | 25/64" | 70,000 | ASME B18.2.1 | 1 | 93190A224 | 6.88 | 5/8"-18
2 1/2" | Fully Threaded | __ | Fine | 15/16" | 25/64" | 70,000 | ASME B18.2.1 | 1 | 93190A228 | 7.75 | 5/8"-18
2 1/2" | Partially Threaded | 1 1/2" | Fine | 15/16" | 25/64" | 70,000 | ASME B18.2.1 | 1 | 92186A557 | 8.18 | 5/8"-18
3" | Partially Threaded | 1 1/2" | Fine | 15/16" | 25/64" | 70,000 | ASME B18.2.1 | 1 | 92186A559 | 9.41 | 5/8"-18
3 1/2" | Partially Threaded | 1 1/2" | Fine | 15/16" | 25/64" | 70,000 | ASME B18.2.1 | 1 | 92186A561 | 10.75 | 5/8"-18
4" | Partially Threaded | 1 1/2" | Fine | 15/16" | 25/64" | 70,000 | ASME B18.2.1 | 1 | 92186A568 | 10.55 | 5/8"-18
1" | Fully Threaded | __ | Coarse | 1 1/8" | 15/32" | 70,000 | ASME B18.2.1 | 1 | 93190A837 | 3.04 | 3/4"-10
1 1/4" | Fully Threaded | __ | Coarse | 1 1/8" | 15/32" | 70,000 | ASME B18.2.1 | 1 | 93190A838 | 2.88 | 3/4"-10
1 1/2" | Fully Threaded | __ | Coarse | 1 1/8" | 15/32" | 70,000 | ASME B18.2.1 | 1 | 93190A839 | 3.65 | 3/4"-10
1 3/4" | Fully Threaded | __ | Coarse | 1 1/8" | 15/32" | 70,000 | ASME B18.2.1 | 1 | 93190A841 | 3.42 | 3/4"-10
2" | Fully Threaded | __ | Coarse | 1 1/8" | 15/32" | 70,000 | ASME B18.2.1 | 1 | 93190A892 | 3.48 | 3/4"-10
2 1/4" | Fully Threaded | __ | Coarse | 1 1/8" | 15/32" | 70,000 | ASME B18.2.1 | 1 | 93190A845 | 3.83 | 3/4"-10
2 1/2" | Fully Threaded | __ | Coarse | 1 1/8" | 15/32" | 70,000 | ASME B18.2.1 | 1 | 93190A844 | 3.96 | 3/4"-10
2 3/4" | Partially Threaded | 1 3/4" | Coarse | 1 1/8" | 15/32" | 70,000 | ASME B18.2.1 | 1 | 92186A846 | 4.02 | 3/4"-10
3" | Fully Threaded | __ | Coarse | 1 1/8" | 15/32" | 70,000 | ASME B18.2.1 | 1 | 93190A846 | 5.03 | 3/4"-10
3" | Partially Threaded | 1 3/4" | Coarse | 1 1/8" | 15/32" | 70,000 | ASME B18.2.1 | 1 | 92186A847 | 4.24 | 3/4"-10
3 1/4" | Partially Threaded | 1 3/4" | Coarse | 1 1/8" | 15/32" | 70,000 | ASME B18.2.1 | 1 | 92186A848 | 4.86 | 3/4"-10
3 1/2" | Fully Threaded | __ | Coarse | 1 1/8" | 15/32" | 70,000 | ASME B18.2.1 | 1 | 93190A848 | 5.90 | 3/4"-10
3 1/2" | Partially Threaded | 1 3/4" | Coarse | 1 1/8" | 15/32" | 70,000 | ASME B18.2.1 | 1 | 92186A849 | 5.03 | 3/4"-10
3 3/4" | Partially Threaded | 1 3/4" | Coarse | 1 1/8" | 15/32" | 70,000 | ASME B18.2.1 | 1 | 92186A850 | 5.31 | 3/4"-10
4" | Fully Threaded | __ | Coarse | 1 1/8" | 15/32" | 70,000 | ASME B18.2.1 | 1 | 93190A851 | 6.47 | 3/4"-10
4" | Partially Threaded | 1 3/4" | Coarse | 1 1/8" | 15/32" | 70,000 | ASME B18.2.1 | 1 | 92186A851 | 5.67 | 3/4"-10
4 1/2" | Fully Threaded | __ | Coarse | 1 1/8" | 15/32" | 70,000 | ASME B18.2.1 | 1 | 93190A980 | 7.42 | 3/4"-10
4 1/2" | Partially Threaded | 1 3/4" | Coarse | 1 1/8" | 15/32" | 70,000 | ASME B18.2.1 | 1 | 92186A853 | 5.81 | 3/4"-10
5" | Fully Threaded | __ | Coarse | 1 1/8" | 15/32" | 70,000 | ASME B18.2.1 | 1 | 93190A981 | 8.17 | 3/4"-10
5" | Partially Threaded | 1 3/4" | Coarse | 1 1/8" | 15/32" | 70,000 | ASME B18.2.1 | 1 | 92186A855 | 6.57 | 3/4"-10
5 1/2" | Partially Threaded | 1 3/4" | Coarse | 1 1/8" | 15/32" | 70,000 | ASME B18.2.1 | 1 | 92186A857 | 6.93 | 3/4"-10
6" | Fully Threaded | __ | Coarse | 1 1/8" | 15/32" | 70,000 | ASME B18.2.1 | 1 | 93190A894 | 9.32 | 3/4"-10
6" | Partially Threaded | 1 3/4" | Coarse | 1 1/8" | 15/32" | 70,000 | ASME B18.2.1 | 1 | 92186A859 | 7.70 | 3/4"-10
6 1/2" | Partially Threaded | 2" | Coarse | 1 1/8" | 15/32" | 70,000 | ASME B18.2.1 | 1 | 92186A861 | 8.12 | 3/4"-10
7" | Fully Threaded | __ | Coarse | 1 1/8" | 15/32" | 70,000 | ASME B18.2.1 | 1 | 93190A986 | 12.46 | 3/4"-10
7" | Partially Threaded | 2" | Coarse | 1 1/8" | 15/32" | 70,000 | ASME B18.2.1 | 1 | 92186A864 | 9.26 | 3/4"-10
7 1/2" | Partially Threaded | 2" | Coarse | 1 1/8" | 15/32" | 70,000 | ASME B18.2.1 | 1 | 92186A866 | 10.66 | 3/4"-10
8" | Fully Threaded | __ | Coarse | 1 1/8" | 15/32" | 70,000 | ASME B18.2.1 | 1 | 93190A989 | 14.75 | 3/4"-10
8" | Partially Threaded | 2" | Coarse | 1 1/8" | 15/32" | 70,000 | ASME B18.2.1 | 1 | 92186A868 | 11.16 | 3/4"-10
8 1/2" | Partially Threaded | 2" | Coarse | 1 1/8" | 15/32" | 70,000 | ASME B18.2.1 | 1 | 92186A870 | 11.36 | 3/4"-10
9" | Partially Threaded | 2" | Coarse | 1 1/8" | 15/32" | 70,000 | ASME B18.2.1 | 1 | 92186A872 | 14.23 | 3/4"-10
9 1/2" | Partially Threaded | 2" | Coarse | 1 1/8" | 15/32" | 70,000 | ASME B18.2.1 | 1 | 92186A874 | 14.87 | 3/4"-10
10" | Partially Threaded | 2" | Coarse | 1 1/8" | 15/32" | 70,000 | ASME B18.2.1 | 1 | 92186A876 | 15.63 | 3/4"-10
10 1/2" | Partially Threaded | 2" | Coarse | 1 1/8" | 15/32" | 70,000 | ASME B18.2.1 | 1 | 92186A878 | 19.66 | 3/4"-10
11" | Partially Threaded | 2" | Coarse | 1 1/8" | 15/32" | 70,000 | ASME B18.2.1 | 1 | 92186A880 | 19.40 | 3/4"-10
12" | Partially Threaded | 2" | Coarse | 1 1/8" | 15/32" | 70,000 | ASME B18.2.1 | 1 | 92186A889 | 21.75 | 3/4"-10
14" | Partially Threaded | 2" | Coarse | 1 1/8" | 15/32" | 70,000 | ASME B18.2.1 | 1 | 92186A891 | 27.19 | 3/4"-10
1 1/2" | Fully Threaded | __ | Fine | 1 1/8" | 15/32" | 70,000 | ASME B18.2.1 | 1 | 93190A991 | 12.08 | 3/4"-16
2" | Fully Threaded | __ | Fine | 1 1/8" | 15/32" | 70,000 | ASME B18.2.1 | 1 | 93190A993 | 14.53 | 3/4"-16
1 1/2" | Fully Threaded | __ | Coarse | 1 5/16" | 35/64" | 70,000 | ASME B18.2.1 | 1 | 93190A878 | 4.03 | 7/8"-9
1 3/4" | Fully Threaded | __ | Coarse | 1 5/16" | 35/64" | 70,000 | ASME B18.2.1 | 1 | 93190A879 | 4.85 | 7/8"-9
2" | Fully Threaded | __ | Coarse | 1 5/16" | 35/64" | 70,000 | ASME B18.2.1 | 1 | 93190A880 | 4.64 | 7/8"-9
2 1/4" | Fully Threaded | __ | Coarse | 1 5/16" | 35/64" | 70,000 | ASME B18.2.1 | 1 | 93190A881 | 5.36 | 7/8"-9
2 1/2" | Fully Threaded | __ | Coarse | 1 5/16" | 35/64" | 70,000 | ASME B18.2.1 | 1 | 93190A882 | 5.75 | 7/8"-9
2 3/4" | Fully Threaded | __ | Coarse | 1 5/16" | 35/64" | 70,000 | ASME B18.2.1 | 1 | 93190A883 | 5.64 | 7/8"-9
3" | Fully Threaded | __ | Coarse | 1 5/16" | 35/64" | 70,000 | ASME B18.2.1 | 1 | 93190A884 | 7.34 | 7/8"-9
3 1/4" | Partially Threaded | 2" | Coarse | 1 5/16" | 35/64" | 70,000 | ASME B18.2.1 | 1 | 92186A885 | 6.28 | 7/8"-9
3 1/2" | Fully Threaded | __ | Coarse | 1 5/16" | 35/64" | 70,000 | ASME B18.2.1 | 1 | 93190A885 | 8.23 | 7/8"-9
3 1/2" | Partially Threaded | 2" | Coarse | 1 5/16" | 35/64" | 70,000 | ASME B18.2.1 | 1 | 92186A886 | 7.16 | 7/8"-9
3 3/4" | Partially Threaded | 2" | Coarse | 1 5/16" | 35/64" | 70,000 | ASME B18.2.1 | 1 | 92186A887 | 8.78 | 7/8"-9
4" | Fully Threaded | __ | Coarse | 1 5/16" | 35/64" | 70,000 | ASME B18.2.1 | 1 | 93190A887 | 9.35 | 7/8"-9
4" | Partially Threaded | 2" | Coarse | 1 5/16" | 35/64" | 70,000 | ASME B18.2.1 | 1 | 92186A888 | 8.12 | 7/8"-9
4 1/2" | Fully Threaded | __ | Coarse | 1 5/16" | 35/64" | 70,000 | ASME B18.2.1 | 1 | 93190A888 | 9.84 | 7/8"-9
4 1/2" | Partially Threaded | 2" | Coarse | 1 5/16" | 35/64" | 70,000 | ASME B18.2.1 | 1 | 92186A890 | 8.56 | 7/8"-9
5" | Fully Threaded | __ | Coarse | 1 5/16" | 35/64" | 70,000 | ASME B18.2.1 | 1 | 93190A890 | 11.78 | 7/8"-9
5" | Partially Threaded | 2" | Coarse | 1 5/16" | 35/64" | 70,000 | ASME B18.2.1 | 1 | 92186A893 | 10.24 | 7/8"-9
5 1/2" | Partially Threaded | 2" | Coarse | 1 5/16" | 35/64" | 70,000 | ASME B18.2.1 | 1 | 92186A894 | 10.62 | 7/8"-9
6" | Fully Threaded | __ | Coarse | 1 5/16" | 35/64" | 70,000 | ASME B18.2.1 | 1 | 93190A973 | 16.56 | 7/8"-9
6" | Partially Threaded | 2" | Coarse | 1 5/16" | 35/64" | 70,000 | ASME B18.2.1 | 1 | 92186A895 | 11.24 | 7/8"-9
6 1/2" | Partially Threaded | 2 1/4" | Coarse | 1 5/16" | 35/64" | 70,000 | ASME B18.2.1 | 1 | 92186A897 | 13.82 | 7/8"-9
7" | Partially Threaded | 2 1/4" | Coarse | 1 5/16" | 35/64" | 70,000 | ASME B18.2.1 | 1 | 92186A901 | 12.98 | 7/8"-9
7 1/2" | Partially Threaded | 2 1/4" | Coarse | 1 5/16" | 35/64" | 70,000 | ASME B18.2.1 | 1 | 92186A902 | 14.23 | 7/8"-9
8" | Partially Threaded | 2 1/4" | Coarse | 1 5/16" | 35/64" | 70,000 | ASME B18.2.1 | 1 | 92186A903 | 15.48 | 7/8"-9
8 1/2" | Partially Threaded | 2 1/4" | Coarse | 1 5/16" | 35/64" | 70,000 | ASME B18.2.1 | 1 | 92186A904 | 18.01 | 7/8"-9
9" | Partially Threaded | 2 1/4" | Coarse | 1 5/16" | 35/64" | 70,000 | ASME B18.2.1 | 1 | 92186A906 | 20.21 | 7/8"-9
10" | Partially Threaded | 2 1/4" | Coarse | 1 5/16" | 35/64" | 70,000 | ASME B18.2.1 | 1 | 92186A905 | 19.11 | 7/8"-9
10 1/2" | Partially Threaded | 2 1/4" | Coarse | 1 5/16" | 35/64" | 70,000 | ASME B18.2.1 | 1 | 92186A907 | 25.76 | 7/8"-9
11" | Partially Threaded | 2 1/4" | Coarse | 1 5/16" | 35/64" | 70,000 | ASME B18.2.1 | 1 | 92186A909 | 22.79 | 7/8"-9
12" | Partially Threaded | 2 1/4" | Coarse | 1 5/16" | 35/64" | 70,000 | ASME B18.2.1 | 1 | 92186A910 | 24.62 | 7/8"-9
14" | Partially Threaded | 2 1/4" | Coarse | 1 5/16" | 35/64" | 70,000 | ASME B18.2.1 | 1 | 92186A912 | 34.63 | 7/8"-9
1 3/4" | Fully Threaded | __ | Coarse | 1 1/2" | 39/64" | 70,000 | ASME B18.2.1 | 1 | 93190A909 | 7.07 | 1"-8
2" | Fully Threaded | __ | Coarse | 1 1/2" | 39/64" | 70,000 | ASME B18.2.1 | 1 | 93190A912 | 7.09 | 1"-8
2 1/2" | Fully Threaded | __ | Coarse | 1 1/2" | 39/64" | 70,000 | ASME B18.2.1 | 1 | 93190A914 | 7.69 | 1"-8
2 3/4" | Fully Threaded | __ | Coarse | 1 1/2" | 39/64" | 70,000 | ASME B18.2.1 | 1 | 93190A915 | 7.84 | 1"-8
3" | Fully Threaded | __ | Coarse | 1 1/2" | 39/64" | 70,000 | ASME B18.2.1 | 1 | 93190A916 | 8.18 | 1"-8
3 1/4" | Partially Threaded | 2 1/4" | Coarse | 1 1/2" | 39/64" | 70,000 | ASME B18.2.1 | 1 | 92186A917 | 9.23 | 1"-8
3 1/2" | Partially Threaded | 2 1/4" | Coarse | 1 1/2" | 39/64" | 70,000 | ASME B18.2.1 | 1 | 92186A918 | 9.75 | 1"-8
3 3/4" | Partially Threaded | 2 1/4" | Coarse | 1 1/2" | 39/64" | 70,000 | ASME B18.2.1 | 1 | 92186A919 | 10.39 | 1"-8
4" | Fully Threaded | __ | Coarse | 1 1/2" | 39/64" | 70,000 | ASME B18.2.1 | 1 | 93190A917 | 13.01 | 1"-8
4" | Partially Threaded | 2 1/4" | Coarse | 1 1/2" | 39/64" | 70,000 | ASME B18.2.1 | 1 | 92186A920 | 10.82 | 1"-8
4 1/2" | Partially Threaded | 2 1/4" | Coarse | 1 1/2" | 39/64" | 70,000 | ASME B18.2.1 | 1 | 92186A922 | 12.00 | 1"-8
5" | Fully Threaded | __ | Coarse | 1 1/2" | 39/64" | 70,000 | ASME B18.2.1 | 1 | 93190A919 | 15.91 | 1"-8
5" | Partially Threaded | 2 1/4" | Coarse | 1 1/2" | 39/64" | 70,000 | ASME B18.2.1 | 1 | 92186A924 | 12.35 | 1"-8
5 1/2" | Partially Threaded | 2 1/4" | Coarse | 1 1/2" | 39/64" | 70,000 | ASME B18.2.1 | 1 | 92186A926 | 12.84 | 1"-8
6" | Fully Threaded | __ | Coarse | 1 1/2" | 39/64" | 70,000 | ASME B18.2.1 | 1 | 93190A923 | 17.46 | 1"-8
6" | Partially Threaded | 2 1/4" | Coarse | 1 1/2" | 39/64" | 70,000 | ASME B18.2.1 | 1 | 92186A928 | 15.19 | 1"-8
6 1/2" | Partially Threaded | 2 1/2" | Coarse | 1 1/2" | 39/64" | 70,000 | ASME B18.2.1 | 1 | 92186A929 | 16.29 | 1"-8
7" | Partially Threaded | 2 1/2" | Coarse | 1 1/2" | 39/64" | 70,000 | ASME B18.2.1 | 1 | 92186A932 | 17.62 | 1"-8
8" | Partially Threaded | 2 1/2" | Coarse | 1 1/2" | 39/64" | 70,000 | ASME B18.2.1 | 1 | 92186A935 | 20.21 | 1"-8
8 1/2" | Partially Threaded | 2 1/2" | Coarse | 1 1/2" | 39/64" | 70,000 | ASME B18.2.1 | 1 | 92186A936 | 26.21 | 1"-8
9" | Partially Threaded | 2 1/2" | Coarse | 1 1/2" | 39/64" | 70,000 | ASME B18.2.1 | 1 | 92186A937 | 28.12 | 1"-8
10" | Partially Threaded | 2 1/2" | Coarse | 1 1/2" | 39/64" | 70,000 | ASME B18.2.1 | 1 | 92186A939 | 29.91 | 1"-8
11" | Partially Threaded | 2 1/2" | Coarse | 1 1/2" | 39/64" | 70,000 | ASME B18.2.1 | 1 | 92186A942 | 30.69 | 1"-8
12" | Partially Threaded | 2 1/2" | Coarse | 1 1/2" | 39/64" | 70,000 | ASME B18.2.1 | 1 | 92186A944 | 34.83 | 1"-8
14" | Partially Threaded | 2 1/2" | Coarse | 1 1/2" | 39/64" | 70,000 | ASME B18.2.1 | 1 | 92186A946 | 40.78 | 1"-8
2" | Fully Threaded | __ | Coarse | 1 11/16" | 11/16" | 70,000 | ASME B18.2.1 | 1 | 93190A956 | 12.15 | 1 1/8"-7
2 1/2" | Fully Threaded | __ | Coarse | 1 11/16" | 11/16" | 70,000 | ASME B18.2.1 | 1 | 93190A936 | 10.41 | 1 1/8"-7
3" | Fully Threaded | __ | Coarse | 1 11/16" | 11/16" | 70,000 | ASME B18.2.1 | 1 | 93190A938 | 12.59 | 1 1/8"-7
3 1/2" | Fully Threaded | __ | Coarse | 1 11/16" | 11/16" | 70,000 | ASME B18.2.1 | 1 | 93190A940 | 15.06 | 1 1/8"-7
4" | Fully Threaded | __ | Coarse | 1 11/16" | 11/16" | 70,000 | ASME B18.2.1 | 1 | 93190A942 | 19.43 | 1 1/8"-7
4" | Partially Threaded | 2 1/2" | Coarse | 1 11/16" | 11/16" | 70,000 | ASME B18.2.1 | 1 | 92186A950 | 15.46 | 1 1/8"-7
4 1/2" | Partially Threaded | 2 1/2" | Coarse | 1 11/16" | 11/16" | 70,000 | ASME B18.2.1 | 1 | 92186A952 | 18.48 | 1 1/8"-7
5" | Partially Threaded | 2 1/2" | Coarse | 1 11/16" | 11/16" | 70,000 | ASME B18.2.1 | 1 | 92186A152 | 18.19 | 1 1/8"-7
5 1/2" | Partially Threaded | 2 1/2" | Coarse | 1 11/16" | 11/16" | 70,000 | ASME B18.2.1 | 1 | 92186A955 | 20.06 | 1 1/8"-7
6" | Fully Threaded | __ | Coarse | 1 11/16" | 11/16" | 70,000 | ASME B18.2.1 | 1 | 93190A947 | 26.01 | 1 1/8"-7
6" | Partially Threaded | 2 1/2" | Coarse | 1 11/16" | 11/16" | 70,000 | ASME B18.2.1 | 1 | 92186A956 | 22.26 | 1 1/8"-7
6 1/2" | Partially Threaded | 2 1/2" | Coarse | 1 11/16" | 11/16" | 70,000 | ASME B18.2.1 | 1 | 92186A957 | 22.80 | 1 1/8"-7
7" | Partially Threaded | 2 1/2" | Coarse | 1 11/16" | 11/16" | 70,000 | ASME B18.2.1 | 1 | 92186A958 | 25.25 | 1 1/8"-7
7 1/2" | Partially Threaded | 2 1/2" | Coarse | 1 11/16" | 11/16" | 70,000 | ASME B18.2.1 | 1 | 92186A959 | 26.14 | 1 1/8"-7
10" | Partially Threaded | 2 1/2" | Coarse | 1 11/16" | 11/16" | 70,000 | ASME B18.2.1 | 1 | 92186A961 | 32.47 | 1 1/8"-7
12" | Partially Threaded | 2 1/2" | Coarse | 1 11/16" | 11/16" | 70,000 | ASME B18.2.1 | 1 | 92186A963 | 36.26 | 1 1/8"-7
2 1/2" | Fully Threaded | __ | Coarse | 1 7/8" | 25/32" | 70,000 | ASME B18.2.1 | 1 | 93190A960 | 15.99 | 1 1/4"-7
3" | Fully Threaded | __ | Coarse | 1 7/8" | 25/32" | 70,000 | ASME B18.2.1 | 1 | 93190A962 | 19.65 | 1 1/4"-7
4" | Fully Threaded | __ | Coarse | 1 7/8" | 25/32" | 70,000 | ASME B18.2.1 | 1 | 93190A967 | 24.03 | 1 1/4"-7
4" | Partially Threaded | 2 3/4" | Coarse | 1 7/8" | 25/32" | 70,000 | ASME B18.2.1 | 1 | 92186A966 | 19.99 | 1 1/4"-7
4 1/2" | Partially Threaded | 2 3/4" | Coarse | 1 7/8" | 25/32" | 70,000 | ASME B18.2.1 | 1 | 92186A248 | 23.70 | 1 1/4"-7
5" | Partially Threaded | 2 3/4" | Coarse | 1 7/8" | 25/32" | 70,000 | ASME B18.2.1 | 1 | 92186A971 | 23.02 | 1 1/4"-7
5 1/2" | Partially Threaded | 2 3/4" | Coarse | 1 7/8" | 25/32" | 70,000 | ASME B18.2.1 | 1 | 92186A256 | 31.92 | 1 1/4"-7
6" | Fully Threaded | __ | Coarse | 1 7/8" | 25/32" | 70,000 | ASME B18.2.1 | 1 | 93190A972 | 34.14 | 1 1/4"-7
6" | Partially Threaded | 2 3/4" | Coarse | 1 7/8" | 25/32" | 70,000 | ASME B18.2.1 | 1 | 92186A260 | 31.21 | 1 1/4"-7
6 1/2" | Partially Threaded | 2 3/4" | Coarse | 1 7/8" | 25/32" | 70,000 | ASME B18.2.1 | 1 | 92186A974 | 32.63 | 1 1/4"-7
7" | Partially Threaded | 2 3/4" | Coarse | 1 7/8" | 25/32" | 70,000 | ASME B18.2.1 | 1 | 92186A975 | 30.33 | 1 1/4"-7
7 1/2" | Partially Threaded | 2 3/4" | Coarse | 1 7/8" | 25/32" | 70,000 | ASME B18.2.1 | 1 | 92186A976 | 41.63 | 1 1/4"-7
8" | Partially Threaded | 2 3/4" | Coarse | 1 7/8" | 25/32" | 70,000 | ASME B18.2.1 | 1 | 92186A977 | 40.23 | 1 1/4"-7
10" | Partially Threaded | 2 3/4" | Coarse | 1 7/8" | 25/32" | 70,000 | ASME B18.2.1 | 1 | 92186A978 | 48.24 | 1 1/4"-7
12" | Partially Threaded | 2 3/4" | Coarse | 1 7/8" | 25/32" | 70,000 | ASME B18.2.1 | 1 | 92186A979 | 55.79 | 1 1/4"-7
3" | Fully Threaded | __ | Coarse | 2 1/4" | 15/16" | 70,000 | ASME B18.2.1 | 1 | 93190A977 | 24.81 | 1 1/2"-6
3 1/2" | Partially Threaded | 3 1/4" | Coarse | 2 1/4" | 15/16" | 70,000 | ASME B18.2.1 | 1 | 92186A981 | 31.71 | 1 1/2"-6
4" | Partially Threaded | 3 1/4" | Coarse | 2 1/4" | 15/16" | 70,000 | ASME B18.2.1 | 1 | 92186A982 | 32.60 | 1 1/2"-6
4 1/2" | Partially Threaded | 3 1/4" | Coarse | 2 1/4" | 15/16" | 70,000 | ASME B18.2.1 | 1 | 92186A983 | 38.04 | 1 1/2"-6
5" | Partially Threaded | 3 1/4" | Coarse | 2 1/4" | 15/16" | 70,000 | ASME B18.2.1 | 1 | 92186A984 | 42.95 | 1 1/2"-6
5 1/2" | Partially Threaded | 3 1/4" | Coarse | 2 1/4" | 15/16" | 70,000 | ASME B18.2.1 | 1 | 92186A985 | 44.85 | 1 1/2"-6
6" | Partially Threaded | 3 1/4" | Coarse | 2 1/4" | 15/16" | 70,000 | ASME B18.2.1 | 1 | 92186A986 | 47.41 | 1 1/2"-6
6 1/2" | Partially Threaded | 3 1/4" | Coarse | 2 1/4" | 15/16" | 70,000 | ASME B18.2.1 | 1 | 92186A987 | 49.61 | 1 1/2"-6
7" | Partially Threaded | 3 1/4" | Coarse | 2 1/4" | 15/16" | 70,000 | ASME B18.2.1 | 1 | 92186A989 | 52.24 | 1 1/2"-6
8" | Partially Threaded | 3 1/4" | Coarse | 2 1/4" | 15/16" | 70,000 | ASME B18.2.1 | 1 | 92186A991 | 58.79 | 1 1/2"-6
8 1/2" | Partially Threaded | 3 1/4" | Coarse | 2 1/4" | 15/16" | 70,000 | ASME B18.2.1 | 1 | 92186A992 | 51.76 | 1 1/2"-6
9" | Partially Threaded | 3 1/4" | Coarse | 2 1/4" | 15/16" | 70,000 | ASME B18.2.1 | 1 | 92186A993 | 52.53 | 1 1/2"-6
10" | Partially Threaded | 3 1/4" | Coarse | 2 1/4" | 15/16" | 70,000 | ASME B18.2.1 | 1 | 92186A995 | 64.99 | 1 1/2"-6
7" | Partially Threaded | 3 3/4" | Coarse | 2 5/8" | 1 3/32" | 70,000 | ASME B18.2.1 | 1 | 92186A997 | 68.86 | 1 3/4"-5
9" | Partially Threaded | 3 3/4" | Coarse | 2 5/8" | 1 3/32" | 70,000 | ASME B18.2.1 | 1 | 92186A998 | 93.66 | 1 3/4"-5
6mm | Fully Threaded | __ | Coarse | 5.5mm | 2mm | 100,000 | ISO 4017, DIN 933 | 50 | 93635A002 | 7.08 | M3 × 0.5 mm
8mm | Fully Threaded | __ | Coarse | 5.5mm | 2mm | 100,000 | ISO 4017, DIN 933 | 50 | 93635A005 | 6.92 | M3 × 0.5 mm
10mm | Fully Threaded | __ | Coarse | 5.5mm | 2mm | 100,000 | ISO 4017, DIN 933 | 50 | 93635A008 | 7.21 | M3 × 0.5 mm
12mm | Fully Threaded | __ | Coarse | 5.5mm | 2mm | 100,000 | ISO 4017, DIN 933 | 50 | 93635A010 | 12.87 | M3 × 0.5 mm
16mm | Fully Threaded | __ | Coarse | 5.5mm | 2mm | 100,000 | ISO 4017, DIN 933 | 50 | 93635A014 | 7.96 | M3 × 0.5 mm
20mm | Fully Threaded | __ | Coarse | 5.5mm | 2mm | 100,000 | ISO 4017, DIN 933 | 50 | 93635A017 | 8.59 | M3 × 0.5 mm
25mm | Fully Threaded | __ | Coarse | 5.5mm | 2mm | 100,000 | ISO 4017, DIN 933 | 25 | 93635A020 | 10.89 | M3 × 0.5 mm
30mm | Fully Threaded | __ | Coarse | 5.5mm | 2mm | 100,000 | ISO 4017, DIN 933 | 10 | 93635A025 | 7.03 | M3 × 0.5 mm
6mm | Fully Threaded | __ | Coarse | 7mm | 2.8mm | 100,000 | ISO 4017, DIN 933 | 50 | 93635A102 | 12.63 | M4 × 0.7 mm
8mm | Fully Threaded | __ | Coarse | 7mm | 2.8mm | 100,000 | ISO 4017, DIN 933 | 50 | 93635A104 | 9.31 | M4 × 0.7 mm
10mm | Fully Threaded | __ | Coarse | 7mm | 2.8mm | 100,000 | ISO 4017, DIN 933 | 50 | 93635A106 | 8.75 | M4 × 0.7 mm
12mm | Fully Threaded | __ | Coarse | 7mm | 2.8mm | 100,000 | ISO 4017, DIN 933 | 50 | 93635A110 | 9.30 | M4 × 0.7 mm
16mm | Fully Threaded | __ | Coarse | 7mm | 2.8mm | 100,000 | ISO 4017, DIN 933 | 50 | 93635A114 | 10.20 | M4 × 0.7 mm
20mm | Fully Threaded | __ | Coarse | 7mm | 2.8mm | 100,000 | ISO 4017, DIN 933 | 50 | 93635A116 | 11.42 | M4 × 0.7 mm
25mm | Fully Threaded | __ | Coarse | 7mm | 2.8mm | 100,000 | ISO 4017, DIN 933 | 50 | 93635A118 | 13.24 | M4 × 0.7 mm
30mm | Fully Threaded | __ | Coarse | 7mm | 2.8mm | 100,000 | ISO 4017, DIN 933 | 25 | 93635A121 | 8.18 | M4 × 0.7 mm
35mm | Fully Threaded | __ | Coarse | 7mm | 2.8mm | 100,000 | ISO 4017, DIN 933 | 10 | 93635A126 | 6.88 | M4 × 0.7 mm
6mm | Fully Threaded | __ | Coarse | 8mm | 3.5mm | 100,000 | ISO 4017, DIN 933 | 25 | 93635A146 | 7.43 | M5 × 0.8 mm
8mm | Fully Threaded | __ | Coarse | 8mm | 3.5mm | 100,000 | ISO 4017, DIN 933 | 25 | 93635A148 | 8.91 | M5 × 0.8 mm
10mm | Fully Threaded | __ | Coarse | 8mm | 3.5mm | 100,000 | ISO 4017, DIN 933 | 50 | 93635A156 | 19.00 | M5 × 0.8 mm
12mm | Fully Threaded | __ | Coarse | 8mm | 3.5mm | 100,000 | ISO 4017, DIN 933 | 50 | 93635A160 | 20.21 | M5 × 0.8 mm
14mm | Fully Threaded | __ | Coarse | 8mm | 3.5mm | 100,000 | ISO 4017, DIN 933 | 50 | 93635A162 | 21.62 | M5 × 0.8 mm
16mm | Fully Threaded | __ | Coarse | 8mm | 3.5mm | 100,000 | ISO 4017, DIN 933 | 50 | 93635A164 | 22.83 | M5 × 0.8 mm
18mm | Fully Threaded | __ | Coarse | 8mm | 3.5mm | 100,000 | ISO 4017, DIN 933 | 25 | 93635A166 | 12.51 | M5 × 0.8 mm
20mm | Fully Threaded | __ | Coarse | 8mm | 3.5mm | 100,000 | ISO 4017, DIN 933 | 50 | 93635A168 | 25.56 | M5 × 0.8 mm
25mm | Fully Threaded | __ | Coarse | 8mm | 3.5mm | 100,000 | ISO 4017, DIN 933 | 25 | 93635A172 | 13.65 | M5 × 0.8 mm
30mm | Fully Threaded | __ | Coarse | 8mm | 3.5mm | 100,000 | ISO 4017, DIN 933 | 25 | 93635A175 | 15.27 | M5 × 0.8 mm
35mm | Fully Threaded | __ | Coarse | 8mm | 3.5mm | 100,000 | ISO 4017, DIN 933 | 25 | 93635A178 | 16.86 | M5 × 0.8 mm
40mm | Fully Threaded | __ | Coarse | 8mm | 3.5mm | 100,000 | ISO 4017, DIN 933 | 10 | 93635A181 | 7.76 | M5 × 0.8 mm
45mm | Fully Threaded | __ | Coarse | 8mm | 3.5mm | 100,000 | ISO 4017, DIN 933 | 10 | 93635A185 | 13.10 | M5 × 0.8 mm
8mm | Fully Threaded | __ | Coarse | 10mm | 4mm | 100,000 | DIN 933 | 10 | 93635A202 | 8.00 | M6 × 1 mm
10mm | Fully Threaded | __ | Coarse | 10mm | 4mm | 100,000 | ISO 4017, DIN 933 | 25 | 93635A204 | 10.93 | M6 × 1 mm
12mm | Fully Threaded | __ | Coarse | 10mm | 4mm | 100,000 | ISO 4017, DIN 933 | 25 | 93635A208 | 11.43 | M6 × 1 mm
14mm | Fully Threaded | __ | Coarse | 10mm | 4mm | 100,000 | ISO 4017, DIN 933 | 25 | 93635A209 | 16.01 | M6 × 1 mm
16mm | Fully Threaded | __ | Coarse | 10mm | 4mm | 100,000 | ISO 4017, DIN 933 | 25 | 93635A210 | 13.08 | M6 × 1 mm
18mm | Fully Threaded | __ | Coarse | 10mm | 4mm | 100,000 | ISO 4017, DIN 933 | 25 | 93635A211 | 15.09 | M6 × 1 mm
20mm | Fully Threaded | __ | Coarse | 10mm | 4mm | 100,000 | ISO 4017, DIN 933 | 25 | 93635A212 | 14.64 | M6 × 1 mm
22mm | Fully Threaded | __ | Coarse | 10mm | 4mm | 100,000 | ISO 4017, DIN 933 | 25 | 93635A213 | 16.24 | M6 × 1 mm
25mm | Fully Threaded | __ | Coarse | 10mm | 4mm | 100,000 | ISO 4017, DIN 933 | 25 | 93635A214 | 16.40 | M6 × 1 mm
30mm | Fully Threaded | __ | Coarse | 10mm | 4mm | 100,000 | ISO 4017, DIN 933 | 25 | 93635A218 | 18.25 | M6 × 1 mm
35mm | Fully Threaded | __ | Coarse | 10mm | 4mm | 100,000 | ISO 4017, DIN 933 | 25 | 93635A222 | 20.11 | M6 × 1 mm
40mm | Fully Threaded | __ | Coarse | 10mm | 4mm | 100,000 | ISO 4017, DIN 933 | 10 | 93635A229 | 8.78 | M6 × 1 mm
45mm | Fully Threaded | __ | Coarse | 10mm | 4mm | 100,000 | ISO 4017, DIN 933 | 10 | 93635A232 | 9.48 | M6 × 1 mm
50mm | Fully Threaded | __ | Coarse | 10mm | 4mm | 100,000 | ISO 4017, DIN 933 | 10 | 93635A235 | 10.20 | M6 × 1 mm
55mm | Fully Threaded | __ | Coarse | 10mm | 4mm | 100,000 | ISO 4017, DIN 933 | 10 | 93635A238 | 20.22 | M6 × 1 mm
60mm | Fully Threaded | __ | Coarse | 10mm | 4mm | 100,000 | ISO 4017, DIN 933 | 10 | 93635A241 | 11.19 | M6 × 1 mm
70mm | Fully Threaded | __ | Coarse | 10mm | 4mm | 100,000 | ISO 4017, DIN 933 | 10 | 93635A245 | 13.24 | M6 × 1 mm
80mm | Fully Threaded | __ | Coarse | 10mm | 4mm | 100,000 | ISO 4017, DIN 933 | 5 | 93635A248 | 6.67 | M6 × 1 mm
90mm | Fully Threaded | __ | Coarse | 10mm | 4mm | 100,000 | ISO 4017, DIN 933 | 5 | 93635A251 | 9.95 | M6 × 1 mm
100mm | Fully Threaded | __ | Coarse | 10mm | 4mm | 100,000 | DIN 933 | 1 | 93635A255 | 2.67 | M6 × 1 mm
110mm | Fully Threaded | __ | Coarse | 10mm | 4mm | 100,000 | DIN 933 | 1 | 93635A265 | 6.00 | M6 × 1 mm
10mm | Fully Threaded | __ | Coarse | 13mm | 5.3mm | 100,000 | ISO 4017, DIN 933 | 10 | 93635A305 | 14.35 | M8 × 1.25 mm
12mm | Fully Threaded | __ | Coarse | 13mm | 5.3mm | 100,000 | ISO 4017, DIN 933 | 25 | 93635A310 | 23.23 | M8 × 1.25 mm
14mm | Fully Threaded | __ | Coarse | 13mm | 5.3mm | 100,000 | ISO 4017, DIN 933 | 10 | 93635A459 | 9.52 | M8 × 1.25 mm
16mm | Fully Threaded | __ | Coarse | 13mm | 5.3mm | 100,000 | ISO 4017, DIN 933 | 10 | 93635A314 | 10.81 | M8 × 1.25 mm
18mm | Fully Threaded | __ | Coarse | 13mm | 5.3mm | 100,000 | ISO 4017, DIN 933 | 10 | 93635A316 | 20.23 | M8 × 1.25 mm
20mm | Fully Threaded | __ | Coarse | 13mm | 5.3mm | 100,000 | ISO 4017, DIN 933 | 10 | 93635A318 | 11.85 | M8 × 1.25 mm
22mm | Fully Threaded | __ | Coarse | 13mm | 5.3mm | 100,000 | ISO 4017, DIN 933 | 5 | 93635A319 | 11.57 | M8 × 1.25 mm
25mm | Fully Threaded | __ | Coarse | 13mm | 5.3mm | 100,000 | ISO 4017, DIN 933 | 10 | 93635A322 | 13.19 | M8 × 1.25 mm
30mm | Fully Threaded | __ | Coarse | 13mm | 5.3mm | 100,000 | ISO 4017, DIN 933 | 5 | 93635A326 | 7.53 | M8 × 1.25 mm
35mm | Fully Threaded | __ | Coarse | 13mm | 5.3mm | 100,000 | ISO 4017, DIN 933 | 5 | 93635A330 | 8.07 | M8 × 1.25 mm
40mm | Fully Threaded | __ | Coarse | 13mm | 5.3mm | 100,000 | ISO 4017, DIN 933 | 5 | 93635A336 | 8.62 | M8 × 1.25 mm
45mm | Fully Threaded | __ | Coarse | 13mm | 5.3mm | 100,000 | ISO 4017, DIN 933 | 5 | 93635A337 | 9.31 | M8 × 1.25 mm
50mm | Fully Threaded | __ | Coarse | 13mm | 5.3mm | 100,000 | ISO 4017, DIN 933 | 5 | 93635A340 | 9.94 | M8 × 1.25 mm
55mm | Fully Threaded | __ | Coarse | 13mm | 5.3mm | 100,000 | ISO 4017, DIN 933 | 5 | 93635A342 | 17.32 | M8 × 1.25 mm
60mm | Fully Threaded | __ | Coarse | 13mm | 5.3mm | 100,000 | ISO 4017, DIN 933 | 5 | 93635A344 | 11.28 | M8 × 1.25 mm
65mm | Fully Threaded | __ | Coarse | 13mm | 5.3mm | 100,000 | ISO 4017, DIN 933 | 5 | 93635A383 | 13.01 | M8 × 1.25 mm
70mm | Fully Threaded | __ | Coarse | 13mm | 5.3mm | 100,000 | ISO 4017, DIN 933 | 1 | 93635A345 | 1.94 | M8 × 1.25 mm
80mm | Fully Threaded | __ | Coarse | 13mm | 5.3mm | 100,000 | ISO 4017, DIN 933 | 1 | 93635A348 | 2.25 | M8 × 1.25 mm
90mm | Fully Threaded | __ | Coarse | 13mm | 5.3mm | 100,000 | ISO 4017, DIN 933 | 1 | 93635A350 | 2.34 | M8 × 1.25 mm
100mm | Fully Threaded | __ | Coarse | 13mm | 5.3mm | 100,000 | ISO 4017, DIN 933 | 1 | 93635A353 | 5.07 | M8 × 1.25 mm
120mm | Fully Threaded | __ | Coarse | 13mm | 5.3mm | 100,000 | DIN 933 | 1 | 93635A369 | 4.17 | M8 × 1.25 mm
16mm | Fully Threaded | __ | Coarse | 17mm | 6.4mm | 100,000 | DIN 933 | 10 | 93635A412 | 19.23 | M10 × 1.5 mm
20mm | Fully Threaded | __ | Coarse | 17mm | 6.4mm | 100,000 | DIN 933 | 10 | 93635A416 | 20.52 | M10 × 1.5 mm
25mm | Fully Threaded | __ | Coarse | 17mm | 6.4mm | 100,000 | DIN 933 | 5 | 93635A420 | 10.79 | M10 × 1.5 mm
30mm | Fully Threaded | __ | Coarse | 17mm | 6.4mm | 100,000 | DIN 933 | 5 | 93635A424 | 12.34 | M10 × 1.5 mm
35mm | Fully Threaded | __ | Coarse | 17mm | 6.4mm | 100,000 | DIN 933 | 5 | 93635A428 | 12.77 | M10 × 1.5 mm
40mm | Fully Threaded | __ | Coarse | 17mm | 6.4mm | 100,000 | DIN 933 | 5 | 93635A438 | 14.42 | M10 × 1.5 mm
45mm | Fully Threaded | __ | Coarse | 17mm | 6.4mm | 100,000 | DIN 933 | 5 | 93635A442 | 15.46 | M10 × 1.5 mm
50mm | Fully Threaded | __ | Coarse | 17mm | 6.4mm | 100,000 | DIN 933 | 5 | 93635A446 | 16.50 | M10 × 1.5 mm
55mm | Fully Threaded | __ | Coarse | 17mm | 6.4mm | 100,000 | DIN 933 | 5 | 93635A449 | 12.97 | M10 × 1.5 mm
60mm | Fully Threaded | __ | Coarse | 17mm | 6.4mm | 100,000 | DIN 933 | 5 | 93635A453 | 18.63 | M10 × 1.5 mm
70mm | Fully Threaded | __ | Coarse | 17mm | 6.4mm | 100,000 | DIN 933 | 1 | 93635A457 | 7.45 | M10 × 1.5 mm
80mm | Fully Threaded | __ | Coarse | 17mm | 6.4mm | 100,000 | DIN 933 | 1 | 93635A462 | 4.40 | M10 × 1.5 mm
90mm | Fully Threaded | __ | Coarse | 17mm | 6.4mm | 100,000 | DIN 933 | 1 | 93635A465 | 3.87 | M10 × 1.5 mm
100mm | Fully Threaded | __ | Coarse | 17mm | 6.4mm | 100,000 | DIN 933 | 1 | 93635A471 | 5.35 | M10 × 1.5 mm
120mm | Fully Threaded | __ | Coarse | 17mm | 6.4mm | 100,000 | DIN 933 | 1 | 93635A481 | 4.40 | M10 × 1.5 mm
20mm | Fully Threaded | __ | Coarse | 19mm | 7.5mm | 100,000 | DIN 933 | 5 | 93635A510 | 14.77 | M12 × 1.75 mm
25mm | Fully Threaded | __ | Coarse | 19mm | 7.5mm | 100,000 | DIN 933 | 5 | 93635A515 | 20.18 | M12 × 1.75 mm
30mm | Fully Threaded | __ | Coarse | 19mm | 7.5mm | 100,000 | DIN 933 | 5 | 93635A520 | 18.20 | M12 × 1.75 mm
35mm | Fully Threaded | __ | Coarse | 19mm | 7.5mm | 100,000 | DIN 933 | 5 | 93635A522 | 18.79 | M12 × 1.75 mm
40mm | Fully Threaded | __ | Coarse | 19mm | 7.5mm | 100,000 | DIN 933 | 1 | 93635A524 | 3.13 | M12 × 1.75 mm
45mm | Fully Threaded | __ | Coarse | 19mm | 7.5mm | 100,000 | DIN 933 | 1 | 93635A528 | 5.89 | M12 × 1.75 mm
50mm | Fully Threaded | __ | Coarse | 19mm | 7.5mm | 100,000 | DIN 933 | 1 | 93635A532 | 4.66 | M12 × 1.75 mm
55mm | Fully Threaded | __ | Coarse | 19mm | 7.5mm | 100,000 | DIN 933 | 1 | 93635A535 | 9.22 | M12 × 1.75 mm
60mm | Fully Threaded | __ | Coarse | 19mm | 7.5mm | 100,000 | DIN 933 | 1 | 93635A538 | 4.66 | M12 × 1.75 mm
65mm | Fully Threaded | __ | Coarse | 19mm | 7.5mm | 100,000 | DIN 933 | 1 | 93635A541 | 10.22 | M12 × 1.75 mm
70mm | Fully Threaded | __ | Coarse | 19mm | 7.5mm | 100,000 | DIN 933 | 1 | 93635A544 | 10.19 | M12 × 1.75 mm
75mm | Fully Threaded | __ | Coarse | 19mm | 7.5mm | 100,000 | DIN 933 | 1 | 93635A546 | 9.13 | M12 × 1.75 mm
80mm | Fully Threaded | __ | Coarse | 19mm | 7.5mm | 100,000 | DIN 933 | 1 | 93635A547 | 5.09 | M12 × 1.75 mm
90mm | Fully Threaded | __ | Coarse | 19mm | 7.5mm | 100,000 | DIN 933 | 1 | 93635A550 | 5.57 | M12 × 1.75 mm
100mm | Fully Threaded | __ | Coarse | 19mm | 7.5mm | 100,000 | DIN 933 | 1 | 93635A553 | 8.72 | M12 × 1.75 mm
110mm | Fully Threaded | __ | Coarse | 19mm | 7.5mm | 100,000 | DIN 933 | 1 | 93635A559 | 7.71 | M12 × 1.75 mm
20mm | Fully Threaded | __ | Coarse | 22mm | 8.8mm | 100,000 | DIN 933 | 1 | 93635A861 | 7.52 | M14 × 2 mm
25mm | Fully Threaded | __ | Coarse | 22mm | 8.8mm | 70,000 | DIN 933 | 1 | 93635A835 | 2.69 | M14 × 2 mm
30mm | Fully Threaded | __ | Coarse | 22mm | 8.8mm | 70,000 | DIN 933 | 1 | 93635A836 | 2.89 | M14 × 2 mm
35mm | Fully Threaded | __ | Coarse | 22mm | 8.8mm | 70,000 | DIN 933 | 1 | 93635A837 | 2.88 | M14 × 2 mm
40mm | Fully Threaded | __ | Coarse | 22mm | 8.8mm | 70,000 | DIN 933 | 1 | 93635A838 | 3.03 | M14 × 2 mm
45mm | Fully Threaded | __ | Coarse | 22mm | 8.8mm | 70,000 | DIN 933 | 1 | 93635A839 | 3.39 | M14 × 2 mm
50mm | Fully Threaded | __ | Coarse | 22mm | 8.8mm | 70,000 | DIN 933 | 1 | 93635A840 | 3.51 | M14 × 2 mm
55mm | Fully Threaded | __ | Coarse | 22mm | 8.8mm | 70,000 | DIN 933 | 1 | 93635A841 | 3.60 | M14 × 2 mm
60mm | Fully Threaded | __ | Coarse | 22mm | 8.8mm | 70,000 | DIN 933 | 1 | 93635A842 | 4.21 | M14 × 2 mm
65mm | Fully Threaded | __ | Coarse | 22mm | 8.8mm | 70,000 | DIN 933 | 1 | 93635A843 | 4.30 | M14 × 2 mm
70mm | Fully Threaded | __ | Coarse | 22mm | 8.8mm | 70,000 | DIN 933 | 1 | 93635A844 | 4.38 | M14 × 2 mm
75mm | Fully Threaded | __ | Coarse | 22mm | 8.8mm | 70,000 | DIN 933 | 1 | 93635A845 | 4.42 | M14 × 2 mm
80mm | Fully Threaded | __ | Coarse | 22mm | 8.8mm | 70,000 | DIN 933 | 1 | 93635A846 | 4.79 | M14 × 2 mm
25mm | Fully Threaded | __ | Coarse | 24mm | 10mm | 100,000 | ISO 4017, DIN 933 | 1 | 93635A650 | 3.90 | M16 × 2 mm
30mm | Fully Threaded | __ | Coarse | 24mm | 10mm | 100,000 | ISO 4017, DIN 933 | 1 | 93635A653 | 5.70 | M16 × 2 mm
35mm | Fully Threaded | __ | Coarse | 24mm | 10mm | 100,000 | ISO 4017, DIN 933 | 1 | 93635A656 | 5.83 | M16 × 2 mm
40mm | Fully Threaded | __ | Coarse | 24mm | 10mm | 100,000 | ISO 4017, DIN 933 | 1 | 93635A659 | 7.91 | M16 × 2 mm
45mm | Fully Threaded | __ | Coarse | 24mm | 10mm | 100,000 | ISO 4017, DIN 933 | 1 | 93635A662 | 12.92 | M16 × 2 mm
50mm | Fully Threaded | __ | Coarse | 24mm | 10mm | 100,000 | ISO 4017, DIN 933 | 1 | 93635A665 | 9.03 | M16 × 2 mm
55mm | Fully Threaded | __ | Coarse | 24mm | 10mm | 100,000 | ISO 4017, DIN 933 | 1 | 93635A667 | 14.75 | M16 × 2 mm
60mm | Fully Threaded | __ | Coarse | 24mm | 10mm | 100,000 | ISO 4017, DIN 933 | 1 | 93635A668 | 8.80 | M16 × 2 mm
65mm | Fully Threaded | __ | Coarse | 24mm | 10mm | 100,000 | ISO 4017, DIN 933 | 1 | 93635A670 | 13.03 | M16 × 2 mm
70mm | Fully Threaded | __ | Coarse | 24mm | 10mm | 100,000 | ISO 4017, DIN 933 | 1 | 93635A672 | 13.45 | M16 × 2 mm
80mm | Fully Threaded | __ | Coarse | 24mm | 10mm | 100,000 | ISO 4017, DIN 933 | 1 | 93635A674 | 10.66 | M16 × 2 mm
90mm | Fully Threaded | __ | Coarse | 24mm | 10mm | 100,000 | ISO 4017, DIN 933 | 1 | 93635A677 | 14.70 | M16 × 2 mm
100mm | Fully Threaded | __ | Coarse | 24mm | 10mm | 100,000 | ISO 4017, DIN 933 | 1 | 93635A680 | 15.85 | M16 × 2 mm
110mm | Fully Threaded | __ | Coarse | 24mm | 10mm | 100,000 | ISO 4017, DIN 933 | 1 | 93635A682 | 26.92 | M16 × 2 mm
120mm | Fully Threaded | __ | Coarse | 24mm | 10mm | 100,000 | ISO 4017, DIN 933 | 1 | 93635A686 | 27.39 | M16 × 2 mm
130mm | Fully Threaded | __ | Coarse | 24mm | 10mm | 100,000 | ISO 4017, DIN 933 | 1 | 93635A690 | 16.83 | M16 × 2 mm
140mm | Fully Threaded | __ | Coarse | 24mm | 10mm | 100,000 | ISO 4017, DIN 933 | 1 | 93635A694 | 18.38 | M16 × 2 mm
150mm | Fully Threaded | __ | Coarse | 24mm | 10mm | 100,000 | ISO 4017, DIN 933 | 1 | 93635A698 | 19.53 | M16 × 2 mm
35mm | Fully Threaded | __ | Coarse | 27mm | 11.5mm | 70,000 | DIN 933 | 1 | 93635A847 | 4.99 | M18 × 2.5 mm
40mm | Fully Threaded | __ | Coarse | 27mm | 11.5mm | 70,000 | DIN 933 | 1 | 93635A848 | 6.27 | M18 × 2.5 mm
45mm | Fully Threaded | __ | Coarse | 27mm | 11.5mm | 70,000 | DIN 933 | 1 | 93635A849 | 6.01 | M18 × 2.5 mm
50mm | Fully Threaded | __ | Coarse | 27mm | 11.5mm | 70,000 | DIN 933 | 1 | 93635A850 | 6.19 | M18 × 2.5 mm
55mm | Fully Threaded | __ | Coarse | 27mm | 11.5mm | 70,000 | DIN 933 | 1 | 93635A851 | 7.57 | M18 × 2.5 mm
60mm | Fully Threaded | __ | Coarse | 27mm | 11.5mm | 70,000 | DIN 933 | 1 | 93635A852 | 6.78 | M18 × 2.5 mm
70mm | Fully Threaded | __ | Coarse | 27mm | 11.5mm | 70,000 | DIN 933 | 1 | 93635A853 | 8.14 | M18 × 2.5 mm
80mm | Fully Threaded | __ | Coarse | 27mm | 11.5mm | 70,000 | DIN 933 | 1 | 93635A854 | 8.37 | M18 × 2.5 mm
100mm | Fully Threaded | __ | Coarse | 27mm | 11.5mm | 70,000 | DIN 933 | 1 | 93635A855 | 10.62 | M18 × 2.5 mm
40mm | Fully Threaded | __ | Coarse | 30mm | 12.5mm | 100,000 | ISO 4017, DIN 933 | 1 | 93635A702 | 13.86 | M20 × 2.5 mm
45mm | Fully Threaded | __ | Coarse | 30mm | 12.5mm | 100,000 | ISO 4017, DIN 933 | 1 | 93635A706 | 14.31 | M20 × 2.5 mm
50mm | Fully Threaded | __ | Coarse | 30mm | 12.5mm | 100,000 | ISO 4017, DIN 933 | 1 | 93635A710 | 14.47 | M20 × 2.5 mm
55mm | Fully Threaded | __ | Coarse | 30mm | 12.5mm | 100,000 | ISO 4017, DIN 933 | 1 | 93635A714 | 14.74 | M20 × 2.5 mm
60mm | Fully Threaded | __ | Coarse | 30mm | 12.5mm | 100,000 | ISO 4017, DIN 933 | 1 | 93635A718 | 18.74 | M20 × 2.5 mm
65mm | Fully Threaded | __ | Coarse | 30mm | 12.5mm | 100,000 | ISO 4017, DIN 933 | 1 | 93635A722 | 19.21 | M20 × 2.5 mm
70mm | Fully Threaded | __ | Coarse | 30mm | 12.5mm | 100,000 | ISO 4017, DIN 933 | 1 | 93635A726 | 16.75 | M20 × 2.5 mm
80mm | Fully Threaded | __ | Coarse | 30mm | 12.5mm | 100,000 | ISO 4017, DIN 933 | 1 | 93635A730 | 18.16 | M20 × 2.5 mm
90mm | Fully Threaded | __ | Coarse | 30mm | 12.5mm | 100,000 | ISO 4017, DIN 933 | 1 | 93635A736 | 19.10 | M20 × 2.5 mm
100mm | Fully Threaded | __ | Coarse | 30mm | 12.5mm | 100,000 | ISO 4017, DIN 933 | 1 | 93635A740 | 20.66 | M20 × 2.5 mm
120mm | Fully Threaded | __ | Coarse | 30mm | 12.5mm | 100,000 | ISO 4017, DIN 933 | 1 | 93635A744 | 25.38 | M20 × 2.5 mm
130mm | Fully Threaded | __ | Coarse | 30mm | 12.5mm | 100,000 | ISO 4017, DIN 933 | 1 | 93635A748 | 27.00 | M20 × 2.5 mm
140mm | Fully Threaded | __ | Coarse | 30mm | 12.5mm | 100,000 | ISO 4017, DIN 933 | 1 | 93635A752 | 28.60 | M20 × 2.5 mm
150mm | Fully Threaded | __ | Coarse | 30mm | 12.5mm | 100,000 | ISO 4017, DIN 933 | 1 | 93635A756 | 37.63 | M20 × 2.5 mm
50mm | Fully Threaded | __ | Coarse | 32mm | 14mm | 70,000 | DIN 933 | 1 | 93635A856 | 10.53 | M22 × 2.5 mm
60mm | Fully Threaded | __ | Coarse | 32mm | 14mm | 70,000 | DIN 933 | 1 | 93635A857 | 10.81 | M22 × 2.5 mm
70mm | Fully Threaded | __ | Coarse | 32mm | 14mm | 70,000 | DIN 933 | 1 | 93635A858 | 14.11 | M22 × 2.5 mm
80mm | Fully Threaded | __ | Coarse | 32mm | 14mm | 70,000 | DIN 933 | 1 | 93635A859 | 14.28 | M22 × 2.5 mm
100mm | Fully Threaded | __ | Coarse | 32mm | 14mm | 70,000 | DIN 933 | 1 | 93635A860 | 17.02 | M22 × 2.5 mm
50mm | Fully Threaded | __ | Coarse | 36mm | 15mm | 100,000 | ISO 4017, DIN 933 | 1 | 93635A801 | 24.16 | M24 × 3 mm
60mm | Fully Threaded | __ | Coarse | 36mm | 15mm | 100,000 | ISO 4017, DIN 933 | 1 | 93635A804 | 25.15 | M24 × 3 mm
65mm | Fully Threaded | __ | Coarse | 36mm | 15mm | 100,000 | ISO 4017, DIN 933 | 1 | 93635A807 | 25.61 | M24 × 3 mm
70mm | Fully Threaded | __ | Coarse | 36mm | 15mm | 100,000 | ISO 4017, DIN 933 | 1 | 93635A810 | 26.82 | M24 × 3 mm
80mm | Fully Threaded | __ | Coarse | 36mm | 15mm | 100,000 | ISO 4017, DIN 933 | 1 | 93635A813 | 30.18 | M24 × 3 mm
90mm | Fully Threaded | __ | Coarse | 36mm | 15mm | 100,000 | ISO 4017, DIN 933 | 1 | 93635A816 | 33.08 | M24 × 3 mm
100mm | Fully Threaded | __ | Coarse | 36mm | 15mm | 100,000 | ISO 4017, DIN 933 | 1 | 93635A819 | 33.96 | M24 × 3 mm
110mm | Fully Threaded | __ | Coarse | 36mm | 15mm | 100,000 | ISO 4017, DIN 933 | 1 | 93635A822 | 37.81 | M24 × 3 mm
120mm | Fully Threaded | __ | Coarse | 36mm | 15mm | 100,000 | ISO 4017, DIN 933 | 1 | 93635A825 | 38.45 | M24 × 3 mm
130mm | Fully Threaded | __ | Coarse | 36mm | 15mm | 100,000 | ISO 4017, DIN 933 | 1 | 93635A828 | 44.90 | M24 × 3 mm
140mm | Fully Threaded | __ | Coarse | 36mm | 15mm | 100,000 | ISO 4017, DIN 933 | 1 | 93635A831 | 47.49 | M24 × 3 mm
150mm | Fully Threaded | __ | Coarse | 36mm | 15mm | 100,000 | ISO 4017, DIN 933 | 1 | 93635A834 | 49.88 | M24 × 3 mm
70mm | Fully Threaded | __ | Coarse | 46mm | 18.7mm | 100,000 | DIN 933 | 1 | 93635A862 | 82.00 | M30 × 3.5 mm
80mm | Fully Threaded | __ | Coarse | 46mm | 18.7mm | 100,000 | DIN 933 | 1 | 93635A863 | 50.00 | M30 × 3.5 mm
100mm | Fully Threaded | __ | Coarse | 46mm | 18.7mm | 100,000 | DIN 933 | 1 | 93635A864 | 52.50 | M30 × 3.5 mm
120mm | Fully Threaded | __ | Coarse | 46mm | 18.7mm | 100,000 | DIN 933 | 1 | 93635A865 | 60.00 | M30 × 3.5 mm