## Table_1
Lg. | Threading | Min.Thread Lg. | Thread Spacing | DIa. | Ht. | Drive Size | TensileStrength, psi | SpecificationsMet | Pkg.Qty. |  | Pkg. | thread_size | material_surface
1/4" | Fully Threaded | __ | Coarse | 0.226" | 1/16" | 1/16" | 70,000 | __ | 10 | 90666A001 | $5.32 | 6-32 | 316 Stainless Steel
3/8" | Fully Threaded | __ | Coarse | 0.226" | 1/16" | 1/16" | 70,000 | __ | 10 | 90666A002 | 5.48 | 6-32 | 316 Stainless Steel
1/2" | Fully Threaded | __ | Coarse | 0.226" | 1/16" | 1/16" | 70,000 | __ | 10 | 90666A003 | 5.52 | 6-32 | 316 Stainless Steel
1/4" | Fully Threaded | __ | Coarse | 0.27" | 5/64" | 5/64" | 70,000 | __ | 10 | 90666A004 | 5.59 | 8-32 | 316 Stainless Steel
3/8" | Fully Threaded | __ | Coarse | 0.27" | 5/64" | 5/64" | 70,000 | __ | 10 | 90666A005 | 5.77 | 8-32 | 316 Stainless Steel
1/2" | Fully Threaded | __ | Coarse | 0.27" | 5/64" | 5/64" | 70,000 | __ | 10 | 90666A006 | 6.04 | 8-32 | 316 Stainless Steel
3/8" | Fully Threaded | __ | Coarse | 5/16" | 3/32" | 3/32" | 70,000 | __ | 10 | 90666A008 | 6.19 | 10-24 | 316 Stainless Steel
1/2" | Fully Threaded | __ | Coarse | 5/16" | 3/32" | 3/32" | 70,000 | __ | 10 | 90666A009 | 6.32 | 10-24 | 316 Stainless Steel
3/4" | Fully Threaded | __ | Coarse | 5/16" | 3/32" | 3/32" | 70,000 | __ | 10 | 90666A010 | 8.51 | 10-24 | 316 Stainless Steel
1" | Fully Threaded | __ | Coarse | 5/16" | 3/32" | 3/32" | 70,000 | __ | 10 | 90666A011 | 8.97 | 10-24 | 316 Stainless Steel
3/8" | Fully Threaded | __ | Fine | 5/16" | 3/32" | 3/32" | 70,000 | __ | 10 | 90666A012 | 6.19 | 10-32 | 316 Stainless Steel
1/2" | Fully Threaded | __ | Fine | 5/16" | 3/32" | 3/32" | 70,000 | __ | 10 | 90666A013 | 6.32 | 10-32 | 316 Stainless Steel
3/4" | Fully Threaded | __ | Fine | 5/16" | 3/32" | 3/32" | 70,000 | __ | 10 | 90666A014 | 8.51 | 10-32 | 316 Stainless Steel
1" | Fully Threaded | __ | Fine | 5/16" | 3/32" | 3/32" | 70,000 | __ | 10 | 90666A015 | 8.97 | 10-32 | 316 Stainless Steel
1/2" | Fully Threaded | __ | Coarse | 3/8" | 1/8" | 1/8" | 70,000 | __ | 5 | 90666A016 | 5.54 | 1/4"-20 | 316 Stainless Steel
5/8" | Fully Threaded | __ | Coarse | 3/8" | 1/8" | 1/8" | 70,000 | __ | 5 | 90666A017 | 5.96 | 1/4"-20 | 316 Stainless Steel
3/4" | Fully Threaded | __ | Coarse | 3/8" | 1/8" | 1/8" | 70,000 | __ | 5 | 90666A018 | 6.14 | 1/4"-20 | 316 Stainless Steel
1" | Fully Threaded | __ | Coarse | 3/8" | 1/8" | 1/8" | 70,000 | __ | 5 | 90666A019 | 6.40 | 1/4"-20 | 316 Stainless Steel
3/4" | Fully Threaded | __ | Coarse | 9/16" | 3/16" | 3/16" | 70,000 | __ | 1 | 90666A023 | 3.26 | 3/8"-16 | 316 Stainless Steel
1" | Fully Threaded | __ | Coarse | 9/16" | 3/16" | 3/16" | 70,000 | __ | 1 | 90666A024 | 3.44 | 3/8"-16 | 316 Stainless Steel
1/2" | Fully Threaded | __ | Coarse | 7/16" | 5/32" | 5/32" | 70,000 | __ | 1 | 90666A020 | 2.22 | 5/16"-18 | 316 Stainless Steel
3/4" | Fully Threaded | __ | Coarse | 7/16" | 5/32" | 5/32" | 70,000 | __ | 1 | 90666A021 | 2.69 | 5/16"-18 | 316 Stainless Steel
1" | Fully Threaded | __ | Coarse | 7/16" | 5/32" | 5/32" | 70,000 | __ | 1 | 90666A022 | 2.96 | 5/16"-18 | 316 Stainless Steel
3mm | Fully Threaded | __ | Coarse | 5.5mm | 2mm | 2 mm | 70,000 | DIN 7984 | 100 | 90666A100 | 13.71 | M3 × 0.5 mm | 316 Stainless Steel
4mm | Fully Threaded | __ | Coarse | 5.5mm | 2mm | 2 mm | 70,000 | DIN 7984 | 100 | 90666A101 | 7.63 | M3 × 0.5 mm | 316 Stainless Steel
5mm | Fully Threaded | __ | Coarse | 5.5mm | 2mm | 2 mm | 70,000 | DIN 7984 | 100 | 90666A102 | 9.14 | M3 × 0.5 mm | 316 Stainless Steel
6mm | Fully Threaded | __ | Coarse | 5.5mm | 2mm | 2 mm | 70,000 | DIN 7984 | 100 | 90666A103 | 9.54 | M3 × 0.5 mm | 316 Stainless Steel
8mm | Fully Threaded | __ | Coarse | 5.5mm | 2mm | 2 mm | 70,000 | DIN 7984 | 100 | 90666A104 | 10.80 | M3 × 0.5 mm | 316 Stainless Steel
10mm | Fully Threaded | __ | Coarse | 5.5mm | 2mm | 2 mm | 70,000 | DIN 7984 | 100 | 90666A105 | 9.91 | M3 × 0.5 mm | 316 Stainless Steel
12mm | Fully Threaded | __ | Coarse | 5.5mm | 2mm | 2 mm | 70,000 | DIN 7984 | 100 | 90666A106 | 10.35 | M3 × 0.5 mm | 316 Stainless Steel
16mm | Fully Threaded | __ | Coarse | 5.5mm | 2mm | 2 mm | 70,000 | DIN 7984 | 100 | 90666A107 | 12.30 | M3 × 0.5 mm | 316 Stainless Steel
20mm | Partially Threaded | 12mm | Coarse | 5.5mm | 2mm | 2 mm | 70,000 | DIN 7984 | 50 | 90666A108 | 7.98 | M3 × 0.5 mm | 316 Stainless Steel
25mm | Partially Threaded | 12mm | Coarse | 5.5mm | 2mm | 2 mm | 70,000 | DIN 7984 | 50 | 90666A109 | 9.52 | M3 × 0.5 mm | 316 Stainless Steel
4mm | Fully Threaded | __ | Coarse | 7mm | 2.8mm | 2.5 mm | 70,000 | DIN 7984 | 100 | 90666A110 | 16.50 | M4 × 0.7 mm | 316 Stainless Steel
5mm | Fully Threaded | __ | Coarse | 7mm | 2.8mm | 2.5 mm | 70,000 | DIN 7984 | 100 | 90666A111 | 17.28 | M4 × 0.7 mm | 316 Stainless Steel
6mm | Fully Threaded | __ | Coarse | 7mm | 2.8mm | 2.5 mm | 70,000 | DIN 7984 | 50 | 90666A112 | 7.59 | M4 × 0.7 mm | 316 Stainless Steel
8mm | Fully Threaded | __ | Coarse | 7mm | 2.8mm | 2.5 mm | 70,000 | DIN 7984 | 50 | 90666A113 | 8.74 | M4 × 0.7 mm | 316 Stainless Steel
10mm | Fully Threaded | __ | Coarse | 7mm | 2.8mm | 2.5 mm | 70,000 | DIN 7984 | 50 | 90666A114 | 9.55 | M4 × 0.7 mm | 316 Stainless Steel
12mm | Fully Threaded | __ | Coarse | 7mm | 2.8mm | 2.5 mm | 70,000 | DIN 7984 | 50 | 90666A115 | 8.33 | M4 × 0.7 mm | 316 Stainless Steel
16mm | Fully Threaded | __ | Coarse | 7mm | 2.8mm | 2.5 mm | 70,000 | DIN 7984 | 50 | 90666A116 | 11.16 | M4 × 0.7 mm | 316 Stainless Steel
20mm | Fully Threaded | __ | Coarse | 7mm | 2.8mm | 2.5 mm | 70,000 | DIN 7984 | 50 | 90666A117 | 12.04 | M4 × 0.7 mm | 316 Stainless Steel
25mm | Partially Threaded | 13mm | Coarse | 7mm | 2.8mm | 2.5 mm | 70,000 | DIN 7984 | 25 | 90666A118 | 7.90 | M4 × 0.7 mm | 316 Stainless Steel
5mm | Fully Threaded | __ | Coarse | 8.5mm | 3.5mm | 3 mm | 70,000 | DIN 7984 | 50 | 90666A119 | 11.93 | M5 × 0.8 mm | 316 Stainless Steel
6mm | Fully Threaded | __ | Coarse | 8.5mm | 3.5mm | 3 mm | 70,000 | DIN 7984 | 50 | 90666A120 | 11.96 | M5 × 0.8 mm | 316 Stainless Steel
8mm | Fully Threaded | __ | Coarse | 8.5mm | 3.5mm | 3 mm | 70,000 | DIN 7984 | 50 | 90666A121 | 11.41 | M5 × 0.8 mm | 316 Stainless Steel
10mm | Fully Threaded | __ | Coarse | 8.5mm | 3.5mm | 3 mm | 70,000 | DIN 7984 | 25 | 90666A122 | 6.89 | M5 × 0.8 mm | 316 Stainless Steel
12mm | Fully Threaded | __ | Coarse | 8.5mm | 3.5mm | 3 mm | 70,000 | DIN 7984 | 25 | 90666A123 | 7.17 | M5 × 0.8 mm | 316 Stainless Steel
16mm | Fully Threaded | __ | Coarse | 8.5mm | 3.5mm | 3 mm | 70,000 | DIN 7984 | 25 | 90666A124 | 7.95 | M5 × 0.8 mm | 316 Stainless Steel
20mm | Fully Threaded | __ | Coarse | 8.5mm | 3.5mm | 3 mm | 70,000 | DIN 7984 | 25 | 90666A125 | 9.16 | M5 × 0.8 mm | 316 Stainless Steel
25mm | Fully Threaded | __ | Coarse | 8.5mm | 3.5mm | 3 mm | 70,000 | DIN 7984 | 25 | 90666A126 | 12.49 | M5 × 0.8 mm | 316 Stainless Steel
30mm | Partially Threaded | 16mm | Coarse | 8.5mm | 3.5mm | 3 mm | 70,000 | DIN 7984 | 25 | 90666A127 | 12.61 | M5 × 0.8 mm | 316 Stainless Steel
6mm | Fully Threaded | __ | Coarse | 10mm | 4mm | 4 mm | 70,000 | DIN 7984 | 25 | 90666A128 | 10.46 | M6 × 1 mm | 316 Stainless Steel
8mm | Fully Threaded | __ | Coarse | 10mm | 4mm | 4 mm | 70,000 | DIN 7984 | 25 | 90666A129 | 12.95 | M6 × 1 mm | 316 Stainless Steel
10mm | Fully Threaded | __ | Coarse | 10mm | 4mm | 4 mm | 70,000 | DIN 7984 | 25 | 90666A130 | 11.67 | M6 × 1 mm | 316 Stainless Steel
12mm | Fully Threaded | __ | Coarse | 10mm | 4mm | 4 mm | 70,000 | DIN 7984 | 25 | 90666A131 | 13.81 | M6 × 1 mm | 316 Stainless Steel
16mm | Fully Threaded | __ | Coarse | 10mm | 4mm | 4 mm | 70,000 | DIN 7984 | 25 | 90666A132 | 14.21 | M6 × 1 mm | 316 Stainless Steel
20mm | Fully Threaded | __ | Coarse | 10mm | 4mm | 4 mm | 70,000 | DIN 7984 | 25 | 90666A133 | 15.02 | M6 × 1 mm | 316 Stainless Steel
25mm | Fully Threaded | __ | Coarse | 10mm | 4mm | 4 mm | 70,000 | DIN 7984 | 25 | 90666A134 | 19.92 | M6 × 1 mm | 316 Stainless Steel
30mm | Partially Threaded | 18mm | Coarse | 10mm | 4mm | 4 mm | 70,000 | DIN 7984 | 10 | 90666A135 | 8.45 | M6 × 1 mm | 316 Stainless Steel
12mm | Fully Threaded | __ | Coarse | 13mm | 5mm | 5 mm | 70,000 | DIN 7984 | 10 | 90666A136 | 7.07 | M8 × 1.25 mm | 316 Stainless Steel
16mm | Fully Threaded | __ | Coarse | 13mm | 5mm | 5 mm | 70,000 | DIN 7984 | 10 | 90666A137 | 8.15 | M8 × 1.25 mm | 316 Stainless Steel
20mm | Fully Threaded | __ | Coarse | 13mm | 5mm | 5 mm | 70,000 | DIN 7984 | 10 | 90666A138 | 8.70 | M8 × 1.25 mm | 316 Stainless Steel
25mm | Fully Threaded | __ | Coarse | 13mm | 5mm | 5 mm | 70,000 | DIN 7984 | 10 | 90666A139 | 9.74 | M8 × 1.25 mm | 316 Stainless Steel
30mm | Fully Threaded | __ | Coarse | 13mm | 5mm | 5 mm | 70,000 | DIN 7984 | 10 | 90666A140 | 10.79 | M8 × 1.25 mm | 316 Stainless Steel
35mm | Partially Threaded | 22mm | Coarse | 13mm | 5mm | 5 mm | 70,000 | DIN 7984 | 10 | 90666A141 | 13.86 | M8 × 1.25 mm | 316 Stainless Steel
40mm | Partially Threaded | 22mm | Coarse | 13mm | 5mm | 5 mm | 70,000 | DIN 7984 | 10 | 90666A142 | 12.83 | M8 × 1.25 mm | 316 Stainless Steel
16mm | Fully Threaded | __ | Coarse | 16mm | 6mm | 7 mm | 70,000 | DIN 7984 | 10 | 90666A143 | 11.56 | M10 × 1.5 mm | 316 Stainless Steel
20mm | Fully Threaded | __ | Coarse | 16mm | 6mm | 7 mm | 70,000 | DIN 7984 | 10 | 90666A144 | 15.90 | M10 × 1.5 mm | 316 Stainless Steel
25mm | Fully Threaded | __ | Coarse | 16mm | 6mm | 7 mm | 70,000 | DIN 7984 | 5 | 90666A145 | 9.53 | M10 × 1.5 mm | 316 Stainless Steel
30mm | Fully Threaded | __ | Coarse | 16mm | 6mm | 7 mm | 70,000 | DIN 7984 | 5 | 90666A146 | 8.68 | M10 × 1.5 mm | 316 Stainless Steel
35mm | Fully Threaded | __ | Coarse | 16mm | 6mm | 7 mm | 70,000 | DIN 7984 | 5 | 90666A147 | 9.63 | M10 × 1.5 mm | 316 Stainless Steel
40mm | Partially Threaded | 26mm | Coarse | 16mm | 6mm | 7 mm | 70,000 | DIN 7984 | 5 | 90666A148 | 10.95 | M10 × 1.5 mm | 316 Stainless Steel
20mm | Fully Threaded | __ | Coarse | 18mm | 7mm | 8 mm | 70,000 | DIN 7984 | 5 | 90666A149 | 9.77 | M12 × 1.75 mm | 316 Stainless Steel
25mm | Fully Threaded | __ | Coarse | 18mm | 7mm | 8 mm | 70,000 | DIN 7984 | 5 | 90666A150 | 10.93 | M12 × 1.75 mm | 316 Stainless Steel
30mm | Fully Threaded | __ | Coarse | 18mm | 7mm | 8 mm | 70,000 | DIN 7984 | 5 | 90666A151 | 15.28 | M12 × 1.75 mm | 316 Stainless Steel
40mm | Fully Threaded | __ | Coarse | 18mm | 7mm | 8 mm | 70,000 | DIN 7984 | 1 | 90666A152 | 2.85 | M12 × 1.75 mm | 316 Stainless Steel
50mm | Partially Threaded | 30mm | Coarse | 18mm | 7mm | 8 mm | 70,000 | DIN 7984 | 1 | 90666A153 | 3.47 | M12 × 1.75 mm | 316 Stainless Steel