## Table_1
Lg. | Threading | Min.Thread Lg. | Thread Spacing | Wd. | Ht. | FlangeDia. | TensileStrength, psi | SpecificationsMet | Pkg.Qty. |  | Pkg. | thread_size | material_surface
1/2" | Fully Threaded | __ | Coarse | 3/8" | 9/32" | 9/16" | 100,000 | __ | 10 | 94302A100 | $9.43 | 1/4"-20 | 316 Stainless Steel
5/8" | Fully Threaded | __ | Coarse | 3/8" | 9/32" | 9/16" | 100,000 | __ | 10 | 94302A101 | 10.23 | 1/4"-20 | 316 Stainless Steel
3/4" | Fully Threaded | __ | Coarse | 3/8" | 9/32" | 9/16" | 100,000 | __ | 10 | 94302A102 | 11.65 | 1/4"-20 | 316 Stainless Steel
1" | Fully Threaded | __ | Coarse | 3/8" | 9/32" | 9/16" | 100,000 | __ | 10 | 94302A103 | 13.29 | 1/4"-20 | 316 Stainless Steel
1 1/4" | Partially Threaded | 3/4" | Coarse | 3/8" | 9/32" | 9/16" | 100,000 | __ | 10 | 94302A104 | 15.25 | 1/4"-20 | 316 Stainless Steel
1 1/2" | Partially Threaded | 3/4" | Coarse | 3/8" | 9/32" | 9/16" | 100,000 | __ | 10 | 94302A105 | 15.67 | 1/4"-20 | 316 Stainless Steel
3/4" | Fully Threaded | __ | Coarse | 1/2" | 21/64" | 11/16" | 100,000 | __ | 5 | 94302A106 | 9.95 | 5/16"-18 | 316 Stainless Steel
1" | Fully Threaded | __ | Coarse | 1/2" | 21/64" | 11/16" | 100,000 | __ | 5 | 94302A107 | 9.44 | 5/16"-18 | 316 Stainless Steel
1 1/4" | Fully Threaded | __ | Coarse | 1/2" | 21/64" | 11/16" | 100,000 | __ | 5 | 94302A108 | 12.84 | 5/16"-18 | 316 Stainless Steel
1 1/2" | Partially Threaded | 7/8" | Coarse | 1/2" | 21/64" | 11/16" | 100,000 | __ | 5 | 94302A109 | 12.62 | 5/16"-18 | 316 Stainless Steel
3/4" | Fully Threaded | __ | Coarse | 9/16" | 25/64" | 13/16" | 100,000 | __ | 5 | 94302A110 | 15.61 | 3/8"-16 | 316 Stainless Steel
1" | Fully Threaded | __ | Coarse | 9/16" | 25/64" | 13/16" | 100,000 | __ | 5 | 94302A111 | 14.56 | 3/8"-16 | 316 Stainless Steel
1 1/4" | Fully Threaded | __ | Coarse | 9/16" | 25/64" | 13/16" | 100,000 | __ | 5 | 94302A112 | 18.27 | 3/8"-16 | 316 Stainless Steel
1 1/2" | Partially Threaded | 1" | Coarse | 9/16" | 25/64" | 13/16" | 100,000 | __ | 5 | 94302A113 | 18.33 | 3/8"-16 | 316 Stainless Steel
10mm | Fully Threaded | __ | Coarse | 8mm | 5.4mm | 11.8mm | 100,000 | DIN 6921 | 5 | 94302A121 | 5.50 | M5 × 0.8 mm | 316 Stainless Steel
12mm | Fully Threaded | __ | Coarse | 8mm | 5.4mm | 11.8mm | 100,000 | DIN 6921 | 5 | 94302A122 | 5.67 | M5 × 0.8 mm | 316 Stainless Steel
16mm | Fully Threaded | __ | Coarse | 8mm | 5.4mm | 11.8mm | 100,000 | DIN 6921 | 5 | 94302A123 | 6.00 | M5 × 0.8 mm | 316 Stainless Steel
12mm | Fully Threaded | __ | Coarse | 10mm | 6.6mm | 14.2mm | 100,000 | DIN 6921 | 5 | 94302A124 | 9.67 | M6 × 1 mm | 316 Stainless Steel
16mm | Fully Threaded | __ | Coarse | 10mm | 6.6mm | 14.2mm | 100,000 | DIN 6921 | 25 | 94302A114 | 9.62 | M6 × 1 mm | 316 Stainless Steel
20mm | Fully Threaded | __ | Coarse | 10mm | 6.6mm | 14.2mm | 100,000 | DIN 6921 | 10 | 94302A115 | 5.30 | M6 × 1 mm | 316 Stainless Steel
25mm | Partially Threaded | 18mm | Coarse | 10mm | 6.6mm | 14.2mm | 100,000 | DIN 6921 | 5 | 94302A125 | 10.00 | M6 × 1 mm | 316 Stainless Steel
30mm | Partially Threaded | 18mm | Coarse | 10mm | 6.6mm | 14.2mm | 100,000 | DIN 6921 | 5 | 94302A126 | 10.83 | M6 × 1 mm | 316 Stainless Steel
35mm | Partially Threaded | 18mm | Coarse | 10mm | 6.6mm | 14.2mm | 100,000 | DIN 6921 | 5 | 94302A127 | 12.00 | M6 × 1 mm | 316 Stainless Steel
40mm | Partially Threaded | 18mm | Coarse | 10mm | 6.6mm | 14.2mm | 100,000 | DIN 6921 | 5 | 94302A128 | 12.83 | M6 × 1 mm | 316 Stainless Steel
16mm | Fully Threaded | __ | Coarse | 13mm | 8.1mm | 18mm | 100,000 | DIN 6921 | 10 | 94302A116 | 8.99 | M8 × 1.25 mm | 316 Stainless Steel
20mm | Fully Threaded | __ | Coarse | 13mm | 8.1mm | 18mm | 100,000 | DIN 6921 | 10 | 94302A117 | 9.69 | M8 × 1.25 mm | 316 Stainless Steel
25mm | Fully Threaded | __ | Coarse | 13mm | 8.1mm | 18mm | 100,000 | DIN 6921 | 10 | 94302A118 | 9.77 | M8 × 1.25 mm | 316 Stainless Steel
30mm | Fully Threaded | __ | Coarse | 13mm | 8.1mm | 18mm | 100,000 | DIN 6921 | 5 | 94302A119 | 6.00 | M8 × 1.25 mm | 316 Stainless Steel
35mm | Partially Threaded | 22mm | Coarse | 13mm | 8.1mm | 18mm | 100,000 | DIN 6921 | 1 | 94302A129 | 4.73 | M8 × 1.25 mm | 316 Stainless Steel
40mm | Partially Threaded | 22mm | Coarse | 13mm | 8.1mm | 18mm | 100,000 | DIN 6921 | 1 | 94302A131 | 5.07 | M8 × 1.25 mm | 316 Stainless Steel
50mm | Partially Threaded | 22mm | Coarse | 13mm | 8.1mm | 18mm | 100,000 | DIN 6921 | 1 | 94302A132 | 5.83 | M8 × 1.25 mm | 316 Stainless Steel
30mm | Partially Threaded | 26mm | Coarse | 15mm | 9.2mm | 22.3mm | 100,000 | DIN 6921 | 1 | 94302A133 | 10.00 | M10 × 1.5 mm | 316 Stainless Steel
35mm | Partially Threaded | 26mm | Coarse | 15mm | 9.2mm | 22.3mm | 100,000 | DIN 6921 | 1 | 94302A134 | 10.33 | M10 × 1.5 mm | 316 Stainless Steel
40mm | Partially Threaded | 26mm | Coarse | 15mm | 9.2mm | 22.3mm | 100,000 | DIN 6921 | 1 | 94302A135 | 11.00 | M10 × 1.5 mm | 316 Stainless Steel
50mm | Partially Threaded | 26mm | Coarse | 15mm | 9.2mm | 22.3mm | 100,000 | DIN 6921 | 1 | 94302A136 | 12.77 | M10 × 1.5 mm | 316 Stainless Steel
60mm | Partially Threaded | 26mm | Coarse | 15mm | 9.2mm | 22.3mm | 100,000 | DIN 6921 | 1 | 94302A137 | 14.17 | M10 × 1.5 mm | 316 Stainless Steel