## Table_1
Lg. | Dia. | Ht. | DriveSize | Drill Bit Size | ApproximateThreads per Inch | Threading | Min.Thread Lg. | Pkg.Qty. |  | Pkg. | thread_size | material_surface
1 1/4" | 0.344" | 0.197" | No. 1 | 1/16" | 18 | Partially Threaded | 0.825" | 50 | 90000A401 | $5.57 | No. 6 | 316 Stainless Steel
1 5/8" | 0.344" | 0.197" | No. 1 | 1/16" | 18 | Partially Threaded | 1 1/8" | 50 | 90000A402 | 6.93 | No. 6 | 316 Stainless Steel
2" | 0.344" | 0.197" | No. 1 | 1/16" | 18 | Partially Threaded | 1 1/4" | 50 | 90000A403 | 9.11 | No. 6 | 316 Stainless Steel
1 1/4" | 0.344" | 0.192" | No. 2 | 5/64" | 15 | Partially Threaded | 0.825" | 50 | 90000A281 | 12.51 | No. 8 | 316 Stainless Steel
1 1/2" | 0.344" | 0.192" | No. 2 | 5/64" | 15 | Partially Threaded | 1" | 50 | 90000A404 | 8.28 | No. 8 | 316 Stainless Steel
1 5/8" | 0.344" | 0.192" | No. 2 | 5/64" | 15 | Partially Threaded | 1.073" | 50 | 90000A290 | 20.77 | No. 8 | 316 Stainless Steel
2" | 0.344" | 0.192" | No. 2 | 5/64" | 15 | Partially Threaded | 1.32" | 50 | 90000A291 | 21.94 | No. 8 | 316 Stainless Steel
2 1/4" | 0.344" | 0.192" | No. 2 | 5/64" | 15 | Partially Threaded | 1 1/2" | 50 | 90000A405 | 12.13 | No. 8 | 316 Stainless Steel
3" | 0.344" | 0.192" | No. 2 | 5/64" | 15 | Partially Threaded | 2" | 25 | 90000A406 | 9.10 | No. 8 | 316 Stainless Steel
1 5/8" | 0.344" | 0.189" | No. 2 | 3/32" | 13 | Partially Threaded | 1 1/8" | 25 | 90000A407 | 6.01 | No. 10 | 316 Stainless Steel
2 1/2" | 0.344" | 0.189" | No. 2 | 3/32" | 13 | Partially Threaded | 1.65" | 25 | 90000A293 | 17.57 | No. 10 | 316 Stainless Steel
3" | 0.344" | 0.189" | No. 2 | 3/32" | 13 | Partially Threaded | 1.98" | 25 | 90000A294 | 21.83 | No. 10 | 316 Stainless Steel
3 1/2" | 0.344" | 0.189" | No. 2 | 3/32" | 13 | Partially Threaded | 2.31" | 25 | 90000A295 | 24.34 | No. 10 | 316 Stainless Steel
4" | 0.344" | 0.189" | No. 2 | 3/32" | 13 | Partially Threaded | 2 3/4" | 10 | 90000A408 | 5.29 | No. 10 | 316 Stainless Steel
2" | 0.43" | 0.203" | No. 3 | 7/64" | 11 | Partially Threaded | 1 1/4" | 10 | 90000A409 | 5.04 | No. 12 | 316 Stainless Steel
2 1/2" | 0.43" | 0.203" | No. 3 | 7/64" | 11 | Partially Threaded | 1.65" | 25 | 90000A297 | 18.89 | No. 12 | 316 Stainless Steel
3" | 0.43" | 0.203" | No. 3 | 7/64" | 11 | Partially Threaded | 1.98" | 25 | 90000A298 | 13.62 | No. 12 | 316 Stainless Steel
3 1/2" | 0.43" | 0.203" | No. 3 | 7/64" | 11 | Partially Threaded | 2.31" | 10 | 90000A299 | 11.06 | No. 12 | 316 Stainless Steel
4" | 0.43" | 0.203" | No. 3 | 7/64" | 11 | Partially Threaded | 2.64" | 10 | 90000A300 | 9.36 | No. 12 | 316 Stainless Steel
4 1/2" | 0.43" | 0.203" | No. 3 | 7/64" | 11 | Partially Threaded | 2.97" | 10 | 90000A303 | 15.88 | No. 12 | 316 Stainless Steel
5" | 0.43" | 0.203" | No. 3 | 7/64" | 11 | Partially Threaded | 3.3" | 10 | 90000A305 | 20.43 | No. 12 | 316 Stainless Steel
3" | 0.43" | 1/4" | No. 3 | 7/64" | 10 | Partially Threaded | 2" | 10 | 90000A411 | 7.29 | No. 14 | 316 Stainless Steel
4" | 0.43" | 1/4" | No. 3 | 7/64" | 10 | Partially Threaded | 2 3/4" | 5 | 90000A413 | 6.02 | No. 14 | 316 Stainless Steel
5" | 0.43" | 1/4" | No. 3 | 7/64" | 10 | Partially Threaded | 3 1/4" | 5 | 90000A414 | 6.55 | No. 14 | 316 Stainless Steel
6" | 0.43" | 1/4" | No. 3 | 7/64" | 10 | Partially Threaded | 4" | 5 | 90000A415 | 7.07 | No. 14 | 316 Stainless Steel