## Table_1
Lg. | Threading | Min.Thread Lg. | Thread Spacing | Wd. | Ht. | TensileStrength, psi | Specifications Met | Pkg.Qty. |  | Pkg. | Pkg.Qty. |  | Pkg. | thread_size | material_surface
1/2" | Fully Threaded | __ | Coarse | 7/16" | 5/32" | 110,000 | ASME B18.2.1 | 5 | 93810A110 | $13.41 | __ | ______ | __ | 1/4"-20
3/4" | Fully Threaded | __ | Coarse | 7/16" | 5/32" | 110,000 | ASME B18.2.1 | 5 | 93810A120 | 9.88 | __ | ______ | __ | 1/4"-20
1" | Partially Threaded | 3/4" | Coarse | 7/16" | 5/32" | 110,000 | ASME B18.2.1 | 5 | 93810A130 | 11.04 | __ | ______ | __ | 1/4"-20
1 1/4" | Partially Threaded | 3/4" | Coarse | 7/16" | 5/32" | 110,000 | ASME B18.2.1 | 5 | 93810A140 | 21.40 | __ | ______ | __ | 1/4"-20
1 1/2" | Partially Threaded | 3/4" | Coarse | 7/16" | 5/32" | 110,000 | ASME B18.2.1 | 5 | 93810A150 | 16.01 | __ | ______ | __ | 1/4"-20
2" | Partially Threaded | 3/4" | Coarse | 7/16" | 5/32" | 110,000 | ASME B18.2.1 | 5 | 93810A160 | 17.30 | __ | ______ | __ | 1/4"-20
3/4" | Fully Threaded | __ | Coarse | 1/2" | 13/64" | 110,000 | ASME B18.2.1 | 5 | 93810A210 | 13.58 | 1 | 96621A530 | $2.51 | 5/16"-18
1" | Fully Threaded | __ | Coarse | 1/2" | 13/64" | 110,000 | ASME B18.2.1 | 5 | 93810A220 | 15.28 | 1 | 96621A530 | 2.51 | 5/16"-18
1 1/4" | Partially Threaded | 7/8" | Coarse | 1/2" | 13/64" | 110,000 | ASME B18.2.1 | 1 | 93810A230 | 3.52 | 1 | 96621A530 | 2.51 | 5/16"-18
1 1/2" | Partially Threaded | 7/8" | Coarse | 1/2" | 13/64" | 110,000 | ASME B18.2.1 | 1 | 93810A240 | 3.90 | 1 | 96621A530 | 2.51 | 5/16"-18
3/4" | Fully Threaded | __ | Coarse | 9/16" | 15/64" | 110,000 | ASME B18.2.1 | 1 | 93810A410 | 4.50 | 1 | 96621A540 | 4.17 | 3/8"-16
1" | Fully Threaded | __ | Coarse | 9/16" | 15/64" | 110,000 | ASME B18.2.1 | 1 | 93810A420 | 4.91 | 1 | 96621A540 | 4.17 | 3/8"-16
1 1/2" | Partially Threaded | 1" | Coarse | 9/16" | 15/64" | 110,000 | ASME B18.2.1 | 1 | 93810A430 | 6.19 | 1 | 96621A540 | 4.17 | 3/8"-16
1 3/4" | Partially Threaded | 1" | Coarse | 9/16" | 15/64" | 110,000 | ASME B18.2.1 | 1 | 93810A440 | 7.35 | 1 | 96621A540 | 4.17 | 3/8"-16
2" | Partially Threaded | 1" | Coarse | 9/16" | 15/64" | 110,000 | ASME B18.2.1 | 1 | 93810A450 | 7.89 | 1 | 96621A540 | 4.17 | 3/8"-16
2 1/2" | Partially Threaded | 1" | Coarse | 9/16" | 15/64" | 110,000 | ASME B18.2.1 | 1 | 93810A460 | 9.13 | 1 | 96621A540 | 4.17 | 3/8"-16
3" | Partially Threaded | 1" | Coarse | 9/16" | 15/64" | 110,000 | ASME B18.2.1 | 1 | 93810A470 | 10.35 | 1 | 96621A540 | 4.17 | 3/8"-16
1" | Fully Threaded | __ | Coarse | 3/4" | 5/16" | 110,000 | ASME B18.2.1 | 1 | 93810A550 | 9.59 | 1 | 96621A550 | 15.78 | 1/2"-13
1 1/4" | Fully Threaded | __ | Coarse | 3/4" | 5/16" | 110,000 | ASME B18.2.1 | 1 | 93810A560 | 10.62 | 1 | 96621A550 | 15.78 | 1/2"-13
1 1/2" | Fully Threaded | __ | Coarse | 3/4" | 5/16" | 110,000 | ASME B18.2.1 | 1 | 93810A570 | 11.48 | 1 | 96621A550 | 15.78 | 1/2"-13
1 3/4" | Partially Threaded | 1 1/4" | Coarse | 3/4" | 5/16" | 110,000 | ASME B18.2.1 | 1 | 93810A580 | 13.33 | 1 | 96621A550 | 15.78 | 1/2"-13
2" | Partially Threaded | 1 1/4" | Coarse | 3/4" | 5/16" | 110,000 | ASME B18.2.1 | 1 | 93810A590 | 14.43 | 1 | 96621A550 | 15.78 | 1/2"-13
2 1/2" | Partially Threaded | 1 1/4" | Coarse | 3/4" | 5/16" | 110,000 | ASME B18.2.1 | 1 | 93810A610 | 16.58 | 1 | 96621A550 | 15.78 | 1/2"-13
3" | Partially Threaded | 1 1/4" | Coarse | 3/4" | 5/16" | 110,000 | ASME B18.2.1 | 1 | 93810A620 | 18.73 | 1 | 96621A550 | 15.78 | 1/2"-13
3 1/2" | Partially Threaded | 1 1/4" | Coarse | 3/4" | 5/16" | 110,000 | ASME B18.2.1 | 1 | 93810A630 | 19.72 | 1 | 96621A550 | 15.78 | 1/2"-13
4" | Partially Threaded | 1 1/4" | Coarse | 3/4" | 5/16" | 110,000 | ASME B18.2.1 | 1 | 93810A640 | 21.87 | 1 | 96621A550 | 15.78 | 1/2"-13

## Table_2
Lg.,mm | Threading | Thread Spacing | Wd. | Ht. | TensileStrength, psi | Specifications Met | Pkg.Qty. |  | Pkg. | Pkg.Qty. |  | Pkg. | thread_size | material_surface
M6 × 1 mm
10 | Fully Threaded | Coarse | 10 | 4 | 110,000 | ISO 4017, DIN 933 | 10 | 93810A310 | $13.23 | 10 | 96621A110 | $9.56
12 | Fully Threaded | Coarse | 10 | 4 | 110,000 | ISO 4017, DIN 933 | 10 | 93810A317 | 14.39 | 10 | 96621A110 | 9.56
16 | Fully Threaded | Coarse | 10 | 4 | 110,000 | ISO 4017, DIN 933 | 10 | 93810A324 | 14.91 | 10 | 96621A110 | 9.56
20 | Fully Threaded | Coarse | 10 | 4 | 110,000 | ISO 4017, DIN 933 | 10 | 93810A331 | 15.79 | 10 | 96621A110 | 9.56
25 | Fully Threaded | Coarse | 10 | 4 | 110,000 | ISO 4017, DIN 933 | 10 | 93810A338 | 17.74 | 10 | 96621A110 | 9.56
30 | Fully Threaded | Coarse | 10 | 4 | 110,000 | ISO 4017, DIN 933 | 10 | 93810A345 | 19.14 | 10 | 96621A110 | 9.56
40 | Fully Threaded | Coarse | 10 | 4 | 110,000 | ISO 4017, DIN 933 | 5 | 93810A352 | 11.05 | 10 | 96621A110 | 9.56
M8 × 1.25 mm
16 | Fully Threaded | Coarse | 13 | 5.3 | 110,000 | ISO 4017, DIN 933 | 5 | 93810A461 | 12.96 | 5 | 96621A220 | 6.68
20 | Fully Threaded | Coarse | 13 | 5.3 | 110,000 | ISO 4017, DIN 933 | 5 | 93810A467 | 13.63 | 5 | 96621A220 | 6.68
25 | Fully Threaded | Coarse | 13 | 5.3 | 110,000 | ISO 4017, DIN 933 | 5 | 93810A473 | 15.10 | 5 | 96621A220 | 6.68
30 | Fully Threaded | Coarse | 13 | 5.3 | 110,000 | ISO 4017, DIN 933 | 5 | 93810A479 | 16.73 | 5 | 96621A220 | 6.68
35 | Fully Threaded | Coarse | 13 | 5.3 | 110,000 | ISO 4017, DIN 933 | 5 | 93810A485 | 18.14 | 5 | 96621A220 | 6.68
40 | Fully Threaded | Coarse | 13 | 5.3 | 110,000 | ISO 4017, DIN 933 | 5 | 93810A491 | 19.48 | 5 | 96621A220 | 6.68
50 | Fully Threaded | Coarse | 13 | 5.3 | 110,000 | ISO 4017, DIN 933 | 1 | 93810A497 | 4.43 | 5 | 96621A220 | 6.68
M10 × 1.5 mm
25 | Fully Threaded | Coarse | 16 | 6.4 | 110,000 | ISO 4017 | 1 | 93810A523 | 5.41 | 1 | 96621A330 | 2.36
30 | Fully Threaded | Coarse | 16 | 6.4 | 110,000 | ISO 4017 | 1 | 93810A531 | 5.92 | 1 | 96621A330 | 2.36
35 | Fully Threaded | Coarse | 16 | 6.4 | 110,000 | ISO 4017 | 1 | 93810A539 | 6.28 | 1 | 96621A330 | 2.36
40 | Fully Threaded | Coarse | 16 | 6.4 | 110,000 | ISO 4017 | 1 | 93810A547 | 7.07 | 1 | 96621A330 | 2.36
50 | Fully Threaded | Coarse | 16 | 6.4 | 110,000 | ISO 4017 | 1 | 93810A556 | 7.92 | 1 | 96621A330 | 2.36
M12 × 1.75 mm
30 | Fully Threaded | Coarse | 18 | 7.5 | 110,000 | ISO 4017 | 1 | 93810A602 | 9.09 | 1 | 96621A440 | 4.21
35 | Fully Threaded | Coarse | 18 | 7.5 | 110,000 | ISO 4017 | 1 | 93810A607 | 9.51 | 1 | 96621A440 | 4.21
40 | Fully Threaded | Coarse | 18 | 7.5 | 110,000 | ISO 4017 | 1 | 93810A612 | 10.52 | 1 | 96621A440 | 4.21
50 | Fully Threaded | Coarse | 18 | 7.5 | 110,000 | ISO 4017 | 1 | 93810A617 | 11.94 | 1 | 96621A440 | 4.21