## Table_1
Lg. | Threading | Min.Thread Lg. | Thread Spacing | Wd. | Ht. | TensileStrength, psi |  | Each | thread_size | material_surface
1/2" | Fully Threaded | __ | Coarse | 5/16" | 1/8" | 130,000 | 94081A101 | $9.64 | 10-24
3/4" | Partially Threaded | 9/16" | Coarse | 5/16" | 1/8" | 130,000 | 94081A102 | 10.43 | 10-24
1" | Partially Threaded | 9/16" | Coarse | 5/16" | 1/8" | 130,000 | 94081A103 | 11.30 | 10-24
1 1/2" | Partially Threaded | 9/16" | Coarse | 5/16" | 1/8" | 130,000 | 94081A104 | 13.03 | 10-24
2" | Partially Threaded | 9/16" | Coarse | 5/16" | 1/8" | 130,000 | 94081A105 | 14.75 | 10-24
1/2" | Fully Threaded | __ | Coarse | 7/16" | 11/64" | 130,000 | 94081A106 | 10.60 | 1/4"-20
3/4" | Fully Threaded | __ | Coarse | 7/16" | 11/64" | 130,000 | 94081A112 | 11.54 | 1/4"-20
1" | Partially Threaded | 3/4" | Coarse | 7/16" | 11/64" | 130,000 | 94081A113 | 12.54 | 1/4"-20
1 1/4" | Partially Threaded | 3/4" | Coarse | 7/16" | 11/64" | 130,000 | 94081A114 | 13.50 | 1/4"-20
1 1/2" | Partially Threaded | 3/4" | Coarse | 7/16" | 11/64" | 130,000 | 94081A115 | 14.51 | 1/4"-20
2" | Partially Threaded | 3/4" | Coarse | 7/16" | 11/64" | 130,000 | 94081A116 | 16.54 | 1/4"-20
3/4" | Fully Threaded | __ | Coarse | 1/2" | 13/64" | 130,000 | 94081A121 | 14.44 | 5/16"-18
1" | Fully Threaded | __ | Coarse | 1/2" | 13/64" | 130,000 | 94081A122 | 15.74 | 5/16"-18
1 1/2" | Partially Threaded | 7/8" | Coarse | 1/2" | 13/64" | 130,000 | 94081A123 | 18.32 | 5/16"-18
2" | Partially Threaded | 7/8" | Coarse | 1/2" | 13/64" | 130,000 | 94081A124 | 20.92 | 5/16"-18
2 1/4" | Partially Threaded | 7/8" | Coarse | 1/2" | 13/64" | 130,000 | 94081A713 | 22.20 | 5/16"-18
2 1/2" | Partially Threaded | 7/8" | Coarse | 1/2" | 13/64" | 130,000 | 94081A714 | 23.50 | 5/16"-18
2 3/4" | Partially Threaded | 7/8" | Coarse | 1/2" | 13/64" | 130,000 | 94081A715 | 24.80 | 5/16"-18
3" | Partially Threaded | 7/8" | Coarse | 1/2" | 13/64" | 130,000 | 94081A716 | 26.10 | 5/16"-18
3 1/4" | Partially Threaded | 7/8" | Coarse | 1/2" | 13/64" | 130,000 | 94081A717 | 27.40 | 5/16"-18
3 1/2" | Partially Threaded | 7/8" | Coarse | 1/2" | 13/64" | 130,000 | 94081A718 | 28.68 | 5/16"-18
1/2" | Fully Threaded | __ | Fine | 1/2" | 13/64" | 130,000 | 94081A722 | 13.15 | 5/16"-24
1" | Partially Threaded | 7/8" | Fine | 1/2" | 13/64" | 130,000 | 94081A724 | 15.73 | 5/16"-24
1 1/2" | Partially Threaded | 7/8" | Fine | 1/2" | 13/64" | 130,000 | 94081A726 | 18.33 | 5/16"-24
1/2" | Fully Threaded | __ | Coarse | 9/16" | 15/64" | 130,000 | 94081A739 | 14.80 | 3/8"-16
3/4" | Fully Threaded | __ | Coarse | 9/16" | 15/64" | 130,000 | 94081A741 | 16.23 | 3/8"-16
1" | Fully Threaded | __ | Coarse | 9/16" | 15/64" | 130,000 | 94081A131 | 16.03 | 3/8"-16
1 1/4" | Partially Threaded | 1" | Coarse | 9/16" | 15/64" | 130,000 | 94081A742 | 19.05 | 3/8"-16
1 1/2" | Partially Threaded | 1" | Coarse | 9/16" | 15/64" | 130,000 | 94081A743 | 20.48 | 3/8"-16
2" | Partially Threaded | 1" | Coarse | 9/16" | 15/64" | 130,000 | 94081A132 | 23.34 | 3/8"-16
2 1/4" | Partially Threaded | 1" | Coarse | 9/16" | 15/64" | 130,000 | 94081A744 | 24.80 | 3/8"-16
2 1/2" | Partially Threaded | 1" | Coarse | 9/16" | 15/64" | 130,000 | 94081A133 | 26.24 | 3/8"-16
3" | Partially Threaded | 1" | Coarse | 9/16" | 15/64" | 130,000 | 94081A746 | 29.05 | 3/8"-16

## Table_2
Lg. | Threading | Min.Thread Lg. | Thread Spacing | Wd. | Ht. | TensileStrength, psi |  | Each | thread_size | material_surface
1" | Fully Threaded | __ | Coarse | 3/4" | 21/64" | 130,000 | 94081A749 | $29.98 | 1/2"-13
1 1/4" | Fully Threaded | __ | Coarse | 3/4" | 21/64" | 130,000 | 94081A751 | 32.56 | 1/2"-13
1 1/2" | Partially Threaded | 1 1/4" | Coarse | 3/4" | 21/64" | 130,000 | 94081A752 | 35.11 | 1/2"-13
2" | Partially Threaded | 1 1/4" | Coarse | 3/4" | 21/64" | 130,000 | 94081A753 | 40.26 | 1/2"-13
2 1/4" | Partially Threaded | 1 1/4" | Coarse | 3/4" | 21/64" | 130,000 | 94081A754 | 42.83 | 1/2"-13
2 1/2" | Partially Threaded | 1 1/4" | Coarse | 3/4" | 21/64" | 130,000 | 94081A755 | 45.40 | 1/2"-13
3" | Partially Threaded | 1 1/4" | Coarse | 3/4" | 21/64" | 130,000 | 94081A757 | 50.58 | 1/2"-13
3 1/2" | Partially Threaded | 1 1/4" | Coarse | 3/4" | 21/64" | 130,000 | 94081A759 | 55.73 | 1/2"-13
4 1/2" | Partially Threaded | 1 1/4" | Coarse | 3/4" | 21/64" | 130,000 | 94081A764 | 66.05 | 1/2"-13
12mm | Fully Threaded | __ | Coarse | 10mm | 4mm | 130,000 | 94081A768 | 10.68 | M6 × 1 mm
14mm | Fully Threaded | __ | Coarse | 10mm | 4mm | 130,000 | 94081A769 | 10.73 | M6 × 1 mm
18mm | Fully Threaded | __ | Coarse | 10mm | 4mm | 130,000 | 94081A773 | 11.35 | M6 × 1 mm
20mm | Partially Threaded | 18mm | Coarse | 10mm | 4mm | 130,000 | 94081A774 | 11.65 | M6 × 1 mm
25mm | Partially Threaded | 18mm | Coarse | 10mm | 4mm | 130,000 | 94081A776 | 12.45 | M6 × 1 mm
12mm | Fully Threaded | __ | Coarse | 13mm | 5.3mm | 130,000 | 94081A781 | 13.03 | M8 × 1.25 mm
15mm | Fully Threaded | __ | Coarse | 13mm | 5.3mm | 130,000 | 94081A783 | 13.63 | M8 × 1.25 mm
20mm | Fully Threaded | __ | Coarse | 13mm | 5.3mm | 130,000 | 94081A786 | 14.63 | M8 × 1.25 mm
22mm | Fully Threaded | __ | Coarse | 13mm | 5.3mm | 130,000 | 94081A787 | 15.05 | M8 × 1.25 mm
25mm | Partially Threaded | 22mm | Coarse | 13mm | 5.3mm | 130,000 | 94081A788 | 15.68 | M8 × 1.25 mm
30mm | Partially Threaded | 22mm | Coarse | 13mm | 5.3mm | 130,000 | 94081A789 | 16.65 | M8 × 1.25 mm
35mm | Partially Threaded | 22mm | Coarse | 13mm | 5.3mm | 130,000 | 94081A791 | 17.70 | M8 × 1.25 mm
40mm | Partially Threaded | 22mm | Coarse | 13mm | 5.3mm | 130,000 | 94081A792 | 18.70 | M8 × 1.25 mm
15mm | Fully Threaded | __ | Coarse | 16mm | 6.4mm | 130,000 | 94081A826 | 20.60 | M10 × 1.5 mm
25mm | Fully Threaded | __ | Coarse | 16mm | 6.4mm | 130,000 | 94081A832 | 23.93 | M10 × 1.5 mm
30mm | Partially Threaded | 26mm | Coarse | 16mm | 6.4mm | 130,000 | 94081A833 | 25.60 | M10 × 1.5 mm
40mm | Partially Threaded | 26mm | Coarse | 16mm | 6.4mm | 130,000 | 94081A835 | 29.00 | M10 × 1.5 mm